## ENUNCIADO
ENUNCIADO
TP N° | ESTUDIO DE COSTOS DE VIVIENDA UNIFAMILIAR
TAREAS A REALIZAR
1. | COMPLETAR PLANILLA DE ANÁLISIS DE PRECIOS
2. | COMPLETAR PRESUPUESTO
SE DEBERÁ COPLETAR LA PLANILLA DE PRESUPUESTO CON LOS COSTOS UNITARIOS
3. | ELABORAR PLAN DE TRABAJOS
4. | ELABORAR CURVA DE INVERSIONES Y AVANCE FÍSICO (EN PORCENTAJES Y MONTOS ECONÓMICOS)

## A de P
ANALISIS DE PRECIOS VIVIENDAS
ITEM: |  | Unidad
1 | Preparación de terreno y replanteo | m2
N° | DESIGNACION | UNID. | CANTIDAD | COSTO UNITARIO | COSTO TOTAL |  | MANO DE OBRA | $/hs | Carga social | Precio total $/hs |  |  | MANO DE OBRA | $/hs | Carga social | Precio total $/hs
[7 empty] | Oficial especializado | 74.04 | 2.18 | 161.4072 |  |  | Oficial especializado | 74.04 | 2.18 | 161.4072
A | EQUIPOS | [5 empty] | Oficial | 63.09 | 2.18 | 137.5362 |  |  | Oficial | 63.09 | 2.18 | 137.5362
1 | Herramientas de Mano | Hs |  |  |  |  | Medio oficial | 58.17 | 2.18 | 126.8106 |  |  | Medio oficial | 58.17 | 2.18 | 126.8106
[7 empty] | Ayudante | 53.4 | 2.18 | 116.412 |  |  | Ayudante | 53.4 | 2.18 | 116.412
|  |  | TOTAL A |  |  |  | Sereno | Mensualizados |  |  |  |  | Sereno | Mensualizados
B
| Limpieza | m2/m2 | 80 | 96.46 | 7716.8 |  | MATERIALES : | Precio de compra | Precio por Unidad con IVA | Precio por Unidad sin IVA | Unidad |  | MATERIALES : | Precio de compra | Precio por Unidad con IVA | Precio por Unidad sin IVA | Unidad
| Vallado Perimetral | kg/m2 | 48.9 | 105.21 | 5144.769
[7 empty] | Cemento Portland | $1440 x 50kg | 2.88 | 2.2752 | Kg |  | Cemento Portland | $144 x 50kg | 2.88 | 2.2752 | Kg
[7 empty] | Arena Comun | $515 x 1m3 | 515 | 406.85 | m3 |  | Arena Comun | $515 x 1m3 | 515 | 406.85 | m3
|  |  | TOTAL B |  | 12861.569 |  | Arena fina | $840 x 1m3 | 840 | 663.6 | m3 |  | Arena fina | $840 x 1m3 | 840 | 663.6 | m3
C | MANO DE OBRA | [5 empty] | Canto rodado Clasificado | $380 x 1m3 | 380 | 300.2 | m3 | Ripio | Canto rodado Clasificado | $380 x 1m3 | 380 | 300.2 | m3 | Ripio
1 | Ayudante | Hs. | 12.8 | 161.4072 | 2066.0122 |  | Piedra Bola | $1400 x 1 m3 | 1400 | 1106 | m3 |  | Piedra Bola | $1400 x 1 m3 | 1400 | 1106 | m3
2 | Oficial | Hs. | 2.445 | 137.5362 | 336.276 |  | Pino Insigne tabla 1*4" | $115 x m2 | 115 | 90.85 | ml |  | Pino Insigne tabla 1*4" | $115 x m2 | 115 | 90.85 | ml
3 | Ayudante | Hs. | 2.445 | 116.412 | 284.6273 |  | Pino Insigne Tirantillo 1*2" | $112 x 3,05mts | 36.7213 | 29.0098 | ml |  | Pino Insigne Tirantillo 1*2" | $112 x 3,05mts | 36.7213 | 29.0098 | ml
|  |  | TOTAL C |  | 2686.9155 |  | Pino Insigne Tirante 2*4" | $100 ml | 100 | 79 | ml |  | Pino Insigne Tirante 2*4" | $100 ml | 100 | 79 | ml
[7 empty] | Alamo - Puntal de 8cm 1" =2.5cm |  |  | 0 |  |  | Alamo - Puntal de 8cm 1" =2.5cm |  |  | 0
| COSTO DIRECTO (CD) |  | TOTAL D |  | 15548.4845 |  | Pino Insigne Tirante 3*4" | $450 x 3,5mts | 128.5714 | 101.5714 | ml |  | Pino Insigne Tirante 3*4" | $450 x 3,5mts | 128.5714 | 101.5714 | ml
[7 empty] | Clavo punta Paris 3" | $62,10 x 1kg | 62.1 | 49.059 | kg |  | Clavo punta Paris 3" | $62,10 x 1kg | 62.1 | 49.059 | kg
ANALISIS DE PRECIOS VIVIENDAS | [6 empty] | Alambre negro #14 | $46 x 1kg | 46 | 36.34 | kg |  | Alambre negro #14 | $46 x 1kg | 46 | 36.34 | kg
[7 empty] | Hierro torsionado de 10mm | $198 x 7,4kg | 26.7568 | 21.1378 | kg |  | Hierro torsionado de 10mm | $198 x 7,4kg | 26.7568 | 21.1378 | kg
ITEM: |  | Unidad |  |  |  |  | Hierro torsionado de 8mm | $105 x 4,74 | 22.1519 | 17.5 | kg |  | Hierro torsionado de 8mm | $105 x 4,74 | 22.1519 | 17.5 | kg
2 | Excavaciónes, explanación y/o retiro de material proveniente de exc p/fund | m3 |  |  |  |  | Machimbre de alamo 3/4" | $89 m2 | 89 | 70.31 | m2 |  | Machimbre de alamo 3/4" | $89 m2 | 89 | 70.31 | m2
[7 empty] | Nylon negro | $45 x 10mts |  | 0 |  |  | Nylon negro | $45 x 10mts | 9 | 7.11
N° | DESIGNACION | UNID. | CANTIDAD | COSTO UNITARIO | COSTO TOTAL |  | Lana de vidrio e=2" | $650 x 21,6m2 | 30.0926 | 23.7731 | m2 |  | Lana de vidrio e=2" | $650 x 21,6m2 | 30.0926 | 23.7731 | m2
[7 empty] | Teja FRANCESA | $30 unidad | 30 | 23.7 | unidad |  | Teja FRANCESA | $30 unidad | 30 | 23.7 | unidad
A | EQUIPOS | [5 empty] | Cal Hidratada en Polvo | $125 x 25kg | 5 | 3.95 | kg |  | Cal Hidratada en Polvo | $125 x 25kg | 5 | 3.95 | kg
1 | Herramientas de Mano | Hs | 137.994 | 1062.2861 | 146589.1069 |  | Zocalo Granitico 25x10cm | $25 x unidad | 25 | 19.75 | unidad |  | Zocalo Granitico 25x10cm | $25 x unidad | 25 | 19.75 | unidad
[5 empty] | 146589.1069 |  | Adhesivo Weber para ceramico | $179 x 30kg | 5.9667 | 4.7137 | kg | Adhesivo tipo kerfix | Adhesivo Weber para ceramico | $179 x 30kg | 5.9667 | 4.7137 | kg | Adhesivo tipo kerfix
|  |  | TOTAL A |  |  |  | Ceramico simil madera | $120 x m2 | 120 | 94.8 |  |  | Ceramico simil madera | $120 x m2 | 120 | 94.8
B | [6 empty] | Pintura Antioxido Alba | $137 x 1 lts | 137 | 108.23 |  |  | Pintura Antioxido Alba | $137 x 1 lts | 137 | 108.23
1 | Excavaciones bases y zanjas | [5 empty] | Esmalte Sintetico Blanco Albalux | $157,00 x 1lts | 157 | 124.03 | kg |  | Esmalte Sintetico Blanco Albalux | $157,00 x 1lts | 157 | 124.03 | kg
3 | [6 empty] | Aguarras Alba | $305 x 4 lts | 76.25 | 60.2375 |  |  | Aguarras Alba | $305 x 4 lts | 76.25 | 60.2375
|  |  | TOTAL B |  | 83196.71 |  | Aceite Sellador | $563 x 4lts | 140.75 | 111.1925 |  |  | Aceite Sellador | $563 x 4lts | 140.75 | 111.1925
C | MANO DE OBRA | [5 empty] | Pintura al Latex P/Interior Alba | $939 x 20 lts | 46.95 | 37.0905 |  |  | Pintura al Latex P/Interior Alba | $939 x 20 lts | 46.95 | 37.0905
1 | Ayudante | Hs. | 94.95 | 161.4072 | 15325.6136 |  | Imprimacion de LATEX Alba | $1649,39 x 20 lts | 82.4695 | 65.1509 |  |  | Imprimacion de LATEX Alba | $1649,39 x 20 lts | 82.4695 | 65.1509
2 | Ayudante | Hs. | 43.044 | 137.5362 | 5920.1082 |  | Entonador 120 ml | 40 |  | 0 |  |  | Entonador 120 ml | 40 | 40 | 31.6
3 |  | Hs. |  |  |  |  | Enduido Plastico Alba | $470 x 20 lts | 23.5 | 18.565 |  |  | Enduido Plastico Alba | $470 x 20 lts | 23.5 | 18.565
|  |  | TOTAL C |  | 21245.7218 |  | Lija al agua N120 | $14,5 x unidad | 14.5 | 11.455 | unidad |  | Lija al agua N120 | $14,5 x unidad | 14.5 | 11.455 | unidad
[7 empty] | Pintura al Latex P/Exterior Alba | $1292 x 20 lts | 64.6 | 51.034 |  |  | Pintura al Latex P/Exterior Alba | $1292 x 20 lts | 64.6 | 51.034
| COSTO DIRECTO (CD) |  | TOTAL D |  | 104442.4318 |  | Vidrio e=4mm | $350 x 1m2 | 350 | 276.5 | m2 |  | Vidrio e=4mm | $350 x 1m2 | 350 | 276.5 | m2
[7 empty] | Ladrillon comun | $ 3,7 unidad | 3.7 | 2.923 | unidad |  | Ladrillon comun | $ 3,7 unidad | 3.7 | 2.923 | unidad
ANALISIS DE PRECIOS VIVIENDAS | [6 empty] | Hidrofugo tipo ceresita | $85 x 4kg | 21.25 | 16.7875 | kg |  | Hidrofugo tipo ceresita | $85 x 4kg | 21.25 | 16.7875 | kg
[6 empty] | Membrana Asf. c/ aluminio | $850 x rollo |  | 0 |  |  | Membrana Asf. c/ aluminio | $850 x rollo x 10m2 | 85 | 67.15
ITEM: |  | Unidad |  |  |  | Piedra Pomez | $1800 x m3 | 1800 | 1422 |  |  | Piedra Pomez | $1800 x m3 | 1800 | 1422
3 | Cimiento Hormigón Ciclópeo | m3 |  |  |  |  | Cal viva | $115 x 25kg | 4.6 | 3.634 | kg |  | Cal viva | $115 x 25kg | 4.6 | 3.634 | kg
[5 empty] | COSTO TOTAL |  | Tanza | $25 x 100m |  |  |  |  | Tanza | $25 x 100m
N° | DESIGNACION | UNID. | CANTIDAD | COSTO UNITARIO
A | EQUIPOS |  |  |  | 843.3
1 | Herramientas de Mano | Hs | 56.22 | 15 | 843.3
TOTAL A
B | MATERIALES |  |  |  | 409.536
| Cemento Portland | kg/m3 | 180 | 2.2752 | 126.1235
| Arena Comun | m3/m3 | 0.31 | 406.85 | 186.124
| Canto rodado Clasificado | m3/m3 | 0.62 | 300.2 | 331.8
| Piedra Bola | m3/m3 | 0.3 | 1106 | 1053.5835
|  |  | TOTAL B |  | 41903.3
C | MANO DE OBRA
1 | Oficial | Hs. | 8.9015 | 161.4072 | 1436.7662
2 | Ayudante | Hs. | 47.3185 | 137.5362 | 6508.0067
3 |  | Hs.
|  |  | TOTAL C |  | 7944.7729
| COSTO DIRECTO (CD) |  | TOTAL D |  | 49848.0729
ANALISIS DE PRECIOS VIVIENDAS
ITEM: |  | Unidad
4 | Hormigón de Limpieza (e= 5 cm) | m2
COSTO TOTAL
N° | DESIGNACION | UNID. | CANTIDAD | COSTO UNITARIO
A | EQUIPOS |  |  |  | 0
1 | Herramientas de Mano | Hs | 180.6 | 0
TOTAL A
B | MATERIALES |  |  |  | 20.4768
| Cemento Portland | kg/m3 | 9 | 2.2752 | 6.5096
| Arena Comun | m3/m3 | 0.016 | 406.85 | 9.3062
| Canto rodado Clasificado | m3/m3 | 0.031 | 300.2 | 36.2926
|  |  | TOTAL B |  | 13195.84
C | MANO DE OBRA
1 | Oficial | Hs. | 6.88 | 161.4072 | 23892.7887
2 | Ayudante | Hs. | 173.72 | 137.5362 | 0
3 |  | Hs.
|  |  | TOTAL C |  | 23892.7887
| COSTO DIRECTO (CD) |  | TOTAL D |  | 37088.6287
ANALISIS DE PRECIOS VIVIENDAS
ITEM: |  | Unidad
5 | Bases de Hormigón Armado | m3
COSTO TOTAL
N° | DESIGNACION | UNID. | CANTIDAD | COSTO UNITARIO
A | EQUIPOS |  |  |  | 0
1 | Herramientas de Mano | Hs | 9.5613 | 0 | 0
TOTAL A
B | MATERIALES |  |  |  | 10.902
| Alambre negro h14 | kg/m3 | 0.3 | 36.34 | 359.3432
| Hierro torsionado de 10mm | kg/m3 | 17 | 21.1378
682.56
| Cemento Portland | kg/m3 | 300 | 2.2752 | 203.425
| Arena Comun | m3/m3 | 0.5 | 406.85 | 270.18
| Canto rodado Clasificado | m3/m3 | 0.9 | 300.2 | 10.902
| Alambre negro h14 | kg/m3 | 0.3 | 36.34 | 359.3432
| Hierro torsionado de 10mm | kg/m3 | 17 | 21.1378 | 1896.6555
|  |  | TOTAL B |  | 9151.06
C | MANO DE OBRA
1 | Oficial | Hs. | 2.8731 | 161.4072 | 463.739
2 | Ayudante | Hs. | 6.6882 | 137.5362 | 919.8696
3 |  | Hs.
|  |  | TOTAL C |  | 1383.6086
| COSTO DIRECTO (CD) |  | TOTAL D |  | 10534.6686
ANALISIS DE PRECIOS VIVIENDAS
ITEM: |  | Unidad
6 | Vigas de fundación y arriostramiento | m3
COSTO TOTAL
N° | DESIGNACION | UNID. | CANTIDAD | COSTO UNITARIO
A | EQUIPOS |  |  |  | 0
1 | Herramientas de Mano | Hs | 21 | 0 | 0
TOTAL A
B | MATERIALES |  |  |  | 10.902
| Alambre negro h14 | kg/m3 | 0.3 | 36.34 | 1585.3378
| Hierro torsionado de 10mm | kg/m3 | 75 | 21.1378
7.268
| Alambre negro h14 | kg/m3 | 0.2 | 36.34 | 90.85
| Pino Insigne tabla 1*4" | m2/m2 | 1 | 90.85 | 134.9123
| Clavo punta Paris | kg/m3 | 2.75 | 49.059 | 161.95
| Pino Insigne Tirante 2*4" | m. lineal | 2.05 | 79
23.625
| Cemento Portland | kg/m3 | 1.05 | 22.5 | 325.48
| Arena Comun | m3/m3 | 0.8 | 406.85 | 180.12
| Canto rodado Clasificado | m3/m3 | 0.6 | 300.2 | 2520.4451
|  |  | TOTAL B |  | 40918.76
C | MANO DE OBRA
1 | Oficial especializado | Hs. | 1 | 161.4072
2 | Oficial | Hs. | 10 | 137.5362
3 | Ayudante | Hs. | 10 | 116.412
TOTAL C
| COSTO DIRECTO (CD) |  | TOTAL D |  | 5828.7
ANALISIS DE PRECIOS VIVIENDAS
ITEM: |  | Unidad
7 | Relleno bajo contrapiso interior, veredines perimetrales, lavadero y vereda de acceso | m3
COSTO TOTAL
N° | DESIGNACION | UNID. | CANTIDAD | COSTO UNITARIO
A | EQUIPOS |  |  |  | 7.0898
1 | Herramientas de Mano | Hs | 1.05 | 6.7522 | 7.0898
TOTAL A
B | MATERIALES
TOTAL B
C | MANO DE OBRA |  |  |  | 8.0704
1 | Oficial especializado | Hs. | 0.05 | 161.4072 | 68.7681
2 | Oficial | Hs. | 0.5 | 137.5362 | 58.206
3 | Ayudante | Hs. | 0.5 | 116.412 | 135.0445
TOTAL C
| COSTO DIRECTO (CD) |  | TOTAL D
ANALISIS DE PRECIOS VIVIENDAS
ITEM: |  | Unidad
8 | Contrapiso Hormigón fratazado e=10cm (apto para recibir cerámico) | m2
COSTO TOTAL
N° | DESIGNACION | UNID. | CANTIDAD | COSTO UNITARIO
A | EQUIPOS |  |  |  | 1.8107
1 | Herramientas de Mano | Hs | 0.53 | 3.4165 | 1.8107
TOTAL A
B | MATERIALES |  |  |  | 56.88
| Cemento Portland | kg/m3 | 25 | 2.2752 | 32.548
| Arena Comun | m3/m3 | 0.08 | 406.85 | 27.018
| Canto rodado Clasificado | m3/m3 | 0.09 | 300.2 | 116.446
TOTAL B
C | MANO DE OBRA |  |  |  | 4.8422
1 | Oficial especializado | Hs. | 0.03 | 161.4072 | 34.3841
2 | Oficial | Hs. | 0.25 | 137.5362 | 29.103
3 | Ayudante | Hs. | 0.25 | 116.412 | 68.3293
TOTAL C
| COSTO DIRECTO (CD) |  | TOTAL D
ANALISIS DE PRECIOS VIVIENDAS
ITEM: |  | Unidad
9 | Contrapiso Hormigón fratazado e=7cm en zonas de guardar (apto para recibir cerámico)(Veredines y cochera) | m2
COSTO TOTAL
N° | DESIGNACION | UNID. | CANTIDAD | COSTO UNITARIO
A | EQUIPOS |  |  |  | 1.8107
1 | Herramientas de Mano | Hs | 0.53 | 3.4165 | 1.8107
TOTAL A
B | MATERIALES |  |  |  | 56.88
| Cemento Portland | kg/m3 | 25 | 2.2752 | 32.548
| Arena Comun | m3/m3 | 0.08 | 406.85 | 27.018
| Canto rodado Clasificado | m3/m3 | 0.09 | 300.2 | 116.446
TOTAL B
C | MANO DE OBRA |  |  |  | 4.8422
1 | Oficial especializado | Hs. | 0.03 | 161.4072 | 34.3841
2 | Oficial | Hs. | 0.25 | 137.5362 | 29.103
3 | Ayudante | Hs. | 0.25 | 116.412 | 68.3293
TOTAL C
| COSTO DIRECTO (CD) |  | TOTAL D
ANALISIS DE PRECIOS VIVIENDAS
ITEM: |  | Unidad
10 | Capa Aisladora Horizontal y vertical | m2
COSTO TOTAL
N° | DESIGNACION | UNID. | CANTIDAD | COSTO UNITARIO
A | EQUIPOS |  |  |  | 1.8107
1 | Herramientas de Mano | Hs | 0.53 | 3.4165 | 1.8107
TOTAL A
B | MATERIALES |  |  |  | 26.1648
| Cemento Portland | kg/m3 | 11.5 | 2.2752 | 7.5544
| Hidrofugo tipo ceresita | kg/m2 | 0.45 | 16.7875 | 12.2055
| Arena Comun | m3/m3 | 0.03 | 406.85 | 45.9247
TOTAL B
C | MANO DE OBRA |  |  |  | 4.8422
1 | Oficial especializado | Hs. | 0.03 | 161.4072 | 34.3841
2 | Oficial | Hs. | 0.25 | 137.5362 | 29.103
3 | Ayudante | Hs. | 0.25 | 116.412 | 68.3293
TOTAL C
| COSTO DIRECTO (CD) |  | TOTAL D
ANALISIS DE PRECIOS VIVIENDAS
ITEM: |  | Unidad
11 | Mampostería de ladrillón de 0,20 m | m2
| 0.3 |  |  |  | COSTO TOTAL
N° | DESIGNACION | UNID. | CANTIDAD | COSTO UNITARIO
[8 empty] | Ítem | Denominación | Unid | Cant. | Costo unit | Costo total
A | EQUIPOS |  |  |  | 340.5051 |  |  | 1 | Preparación de terreno y replanteo | Gl. | 48.9 | 201.67 | 9861.663
1 | Herramientas de Mano | Hs | 0.09 | 3783.39 | 340.5051 |  |  | 2 | Excavaciónes, explanación y/o retiro de material proveniente de exc p/fund | m3 | 12.66 | 6571.62 | 83196.7092
|  |  | TOTAL A |  |  |  |  | 3 | Cimiento Hormigón Ciclópeo | m3 | 9.37 | 4472.07 | 41903.2959
B | MATERIALES |  |  |  | 1183.815 |  |  | 4 | Hormigón de Limpieza (e= 5 cm) | m2 | 34.4 | 383.6 | 13195.84
| Ladrillon comun | un/m3 | 405 | 2.923 | 185.65 |  |  | 5 | Bases de Hormigón Armado | m3 | 1.57 | 5828.7 | 9151.059
| Cal hidratada en polvo | kg/m3 | 47 | 3.95 | 130.192 |  |  | 6 | Vigas de fundación y arriostramiento | m3 | 1.74 | 23516.53 | 40918.7622
| Arena Comun | m3/m3 | 0.32 | 406.85 | 63.7056 |  |  | 7 | Mampostería de ladrillón de 0,20 m | m3 | 72.98 | 991.81 | 72382.2938
| Cemento Portland | kg/m3 | 28 | 2.2752 | 1563.3626 |  |  | 8 | Columnas de Encadenado, enmarcado y carga | m3 | 3.55 | 58038.4 | 206036.32
|  |  | TOTAL B |  | 72382.2938 |  |  | 9 | Vigas de Encadenado Superior, Dintel y Carga | m3 | 2.96 | 26776.98 | 79259.8608
C | MANO DE OBRA |  |  |  | 14.5266
1 | Oficial especializado | Hs. | 0.09 | 161.4072 | 1452.6648
2 | Oficial | Hs. | 6.20 | 137.5362 | 8527.2444
3 | Ayudante | Hs. | 6.50 | 116.412 | 75667.8
|  |  | TOTAL C |  | 85647.7092
| COSTO DIRECTO (CD) |  | TOTAL D |  | 158030.003
ANALISIS DE PRECIOS VIVIENDAS
ITEM: |  | Unidad
12 | Mampostería muros de 0,10 m armada | m2
COSTO TOTAL
N° | DESIGNACION | UNID. | CANTIDAD | COSTO UNITARIO
A | EQUIPOS |  |  |  | 28.3593
1 | Herramientas de Mano | Hs | 2.1 | 13.5044 | 28.3593
TOTAL A
B | MATERIALES |  |  |  | 525.6
| Ladrillon comun | un/m3 | 180 | 2.92 | 185.65
| Cal hidratada en polvo | kg/m3 | 47 | 3.95 | 35.5816
| Arena Comun | m3/m3 | 0.32 | 111.1925 | 1686.65
| Cemento Portland | kg/m3 | 28 | 60.2375 | 2433.4816
TOTAL B
C | MANO DE OBRA |  |  |  | 16.1407
1 | Oficial especializado | Hs. | 0.1 | 161.4072 | 137.5362
2 | Oficial | Hs. | 1 | 137.5362 | 116.412
3 | Ayudante | Hs. | 1 | 116.412 | 270.0889
TOTAL C
| COSTO DIRECTO (CD) |  | TOTAL D
ANALISIS DE PRECIOS VIVIENDAS
ITEM: |  | Unidad
13 | Columnas de Encadenado, enmarcado y carga | m3
COSTO TOTAL
N° | DESIGNACION | UNID. | CANTIDAD | COSTO UNITARIO
A | EQUIPOS |  |  |  | 197.9004
1 | Herramientas de Mano | Hs | 1 | 197.9004 | 197.9004
TOTAL A
B | MATERIALES |  |  |  | 10.902
| Alambre negro h14 | kg/m3 | 0.3 | 36.34 | 1585.3378
| Hierro torsionado de 10mm | kg/m3 | 75 | 21.1378
10.902
| Alambre negro h14 | kg/m3 | 0.3 | 36.34 | 249.8375
| Pino Insigne tabla 1*4" | m2/m2 | 2.75 | 90.85 | 68.6826
| Clavo punta Paris | kg/m3 | 1.4 | 49.059 | 75.4256
| Pino Insigne Tirantillo 1*2" | m. lineal | 2.6 | 29.0098
23.94
| Cemento Portland | kg/m3 | 1.05 | 22.8 | 325.48
| Arena Comun | m3/m3 | 0.8 | 406.85 | 180.12
| Canto rodado Clasificado | m3/m3 | 0.6 | 300.2 | 2530.6275
|  |  | TOTAL B |  | 206036.32
C | MANO DE OBRA
1 | Oficial especializado | Hs. | 1 | 161.4072 | 161.4072
2 | Oficial | Hs. | 0.70 | 137.5362 | 9627.534
3 | Ayudante | Hs. | 3.40 | 116.412 | 3958.008
|  |  | TOTAL C |  | 13746.9492
| COSTO DIRECTO (CD) |  | TOTAL D |  | 219783.2692
ANALISIS DE PRECIOS VIVIENDAS
ITEM: |  | Unidad
14 | Vigas de Encadenado Superior, Dintel y Carga | m3
COSTO TOTAL
N° | DESIGNACION | UNID. | CANTIDAD | COSTO UNITARIO
A | EQUIPOS |  |  |  | 0
1 | Herramientas de Mano | Hs | 13.764 | 0 | 0
TOTAL A
B | MATERIALES
10.902
| Alambre negro #14 | kg/m3 | 0.3 | 36.34 | 1268.2703
| Hierro torsionado de 10mm | kg/m3 | 60 | 21.1378
7.268
| Alambre negro #14 | kg/m3 | 0.2 | 36.34 | 249.8375
| Pino Insigne tabla 1*4" | m2/m2 | 2.75 | 90.85 | 98.118
| Clavo punta Paris 2" | kg/m3 | 2 | 49.059 | 161.95
| Pino Insigne Tirante 2*4" | m. lineal | 2.05 | 79
23.625
| Cemento Portland | BOLSA | 1.05 | 22.5 | 244.11
| Arena Comun | m3/m3 | 0.6 | 406.85 | 240.16
| Canto rodado Clasificado | m3/m3 | 0.8 | 300.2 | 2304.2408
|  |  | TOTAL B |  | 79259.8608
C | MANO DE OBRA
1 | Oficial | Hs. | 2.9008 | 161.4072 | 468.21
2 | Ayudante | Hs. | 10.8632 | 137.5362 | 1494.0832
3 |  | Hs.
|  |  | TOTAL C |  | 1962.2933
| COSTO DIRECTO (CD) |  | TOTAL D |  | 81222.1541
ANALISIS DE PRECIOS VIVIENDAS
ITEM: |  | Unidad
15 | Losa de Hº Aº vista s/oquedades (incluye acceso) | m3
COSTO TOTAL
N° | DESIGNACION | UNID. | CANTIDAD | COSTO UNITARIO
A | EQUIPOS |  |  |  | 3398.063
1 | Herramientas de Mano | Hs | 23 | 147.7419 | 3398.063
TOTAL A
B | MATERIALES |  |  |  | 23.625
| Cemento Portland | BOLSA | 1.05 | 22.5 | 212.3757
| Arena Comun | m3/m3 | 0.522 | 406.85 | 235.0566
| Canto rodado Clasificado | m3/m3 | 0.783 | 300.2
21.804
| Alambre negro #14 | kg/m3 | 0.6 | 36.34 | 227.125
| Pino Insigne tabla 1*4" | m2/m2 | 2.5 | 90.85 | 49.059
| Clavo punta Paris 2" | kg/m3 | 1 | 49.059 | 0
| Alamo - Puntal de 8cm 1" =2.5cm | m. lineal | 0.55 | 0 | 71.1
| Pino Insigne Tirante 3*4" | m. lineal | 0.7 | 101.5714 | 875
| Hierro torsionado de 8mm | kg/m3 | 50 | 17.5 | 1715.1453
TOTAL B
C | MANO DE OBRA |  |  |  | 161.4072
1 | Oficial especializado | Hs. | 1 | 161.4072 | 1512.8982
2 | Oficial | Hs. | 11 | 137.5362 | 1280.532
3 | Ayudante | Hs. | 11 | 116.412 | 2954.8374
TOTAL C
| COSTO DIRECTO (CD) |  | TOTAL D
ANALISIS DE PRECIOS VIVIENDAS
ITEM: |  | Unidad
16 | Base de tanque de reserva | Gl.
COSTO TOTAL
N° | DESIGNACION | UNID. | CANTIDAD | COSTO UNITARIO
A | EQUIPOS |  |  |  | 3398.063
1 | Herramientas de Mano | Hs | 23 | 147.7419 | 3398.063
TOTAL A
B | MATERIALES |  |  |  | 2.389
| Cemento Portland | BOLSA | 1.05 | 2.2752 | 212.3757
| Arena Comun | m3/m3 | 0.522 | 406.85 | 235.0566
| Canto rodado Clasificado | m3/m3 | 0.783 | 300.2
21.804
| Alambre negro #14 | kg/m3 | 0.6 | 36.34 | 227.125
| Pino Insigne tabla 1*4" | m2/m2 | 2.5 | 90.85 | 49.059
| Clavo punta Paris 2" | kg/m3 | 1 | 49.059 | 0
| Alamo - Puntal de 8cm 1" =2.5cm | m. lineal | 0.55 | 0 | 71.1
| Pino Insigne Tirante 3*4" | m. lineal | 0.7 | 101.5714 | 875
| Hierro torsionado de 8mm | kg/m3 | 50 | 17.5 | 1693.9093
TOTAL B
C | MANO DE OBRA |  |  |  | 161.4072
1 | Oficial especializado | Hs. | 1 | 161.4072 | 1512.8982
2 | Oficial | Hs. | 11 | 137.5362 | 1280.532
3 | Ayudante | Hs. | 11 | 116.412 | 2954.8374
TOTAL C
| COSTO DIRECTO (CD) |  | TOTAL D
ANALISIS DE PRECIOS VIVIENDAS
ITEM: |  | Unidad
17 | Cubierta de Techo (aislación térmica e hidráulica) | m2
COSTO TOTAL
N° | DESIGNACION | UNID. | CANTIDAD | COSTO UNITARIO
A | EQUIPOS |  |  |  | 21.8877
1 | Herramientas de Mano | Hs | 1.85 | 11.8312 | 21.8877
TOTAL A
B | MATERIALES -- TEJA FRANCESA |  |  |  | 118.9403
| Pino Insigne tabla 1*2" | m2/m2 | 4.1 | 29.0098 | 77.341
| Machimbre de alamo 3/4" | m2/m2 | 1.1 | 70.31 | 9.8118
| Clavo punta Paris 2" | kg/m3 | 0.2 | 49.059 | 172.6714
| Pino Insigne Tirante 3*4" | m. lineal | 1.7 | 101.5714 | 7.4655
| Nylon negro | m2/m2 | 1.05 | 7.11 | 24.9618
| Lana de vidrio e=2" | m2/m2 | 1.05 | 23.7731 | 331.8
| Teja FRANCESA | UN/m2 | 14 | 23.7 | 742.9919
TOTAL B
C | MANO DE OBRA |  |  |  | 8.0704
1 | Oficial especializado | Hs. | 0.05 | 161.4072 | 123.7826
2 | Oficial | Hs. | 0.9 | 137.5362 | 104.7708
3 | Ayudante | Hs. | 0.9 | 116.412 | 236.6237
TOTAL C
| COSTO DIRECTO (CD) |  | TOTAL D
ANALISIS DE PRECIOS VIVIENDAS
ITEM: |  | Unidad
18 | Aislación hidráulica con membrana con al esp=4mm, s/losa ext | m2
COSTO TOTAL
N° | DESIGNACION | UNID. | CANTIDAD | COSTO UNITARIO
A | EQUIPOS |  |  |  | 7.8415
1 | Herramientas de Mano | Hs | 1.1 | 7.1286 | 7.8415
TOTAL A
B | MATERIALES |  |  |  | 70.5075
Hidr. | Membrana Asf. c/ aluminio | m2/m2 | 1.05 | 67.15 | 34.128
Term. | Cemento Portland | kg/m3 | 15 | 2.2752 | 12.2055
| Arena Comun | m3/m3 | 0.03 | 406.85 | 149.31
| Piedra Pomez | m3/m2 | 0.105 | 1422 | 266.151
TOTAL B
C | MANO DE OBRA |  |  |  | 16.132
1 | Oficial especializado | Hs. | 0.1 | 161.32 | 68.67
2 | Oficial | Hs. | 0.5 | 137.34 | 57.77
3 | Ayudante | Hs. | 0.5 | 115.54 | 142.572
TOTAL C
| COSTO DIRECTO (CD) |  | TOTAL D
ANALISIS DE PRECIOS VIVIENDAS
ITEM: |  | Unidad
19 | Piso cerámico - 1º calidad Alto tránsito - incl umbrales (no incluye zona de guardado placares - bajo mesada) | m2
COSTO TOTAL
N° | DESIGNACION | UNID. | CANTIDAD | COSTO UNITARIO
A | EQUIPOS |  |  |  | 0
1 | Herramientas de Mano | Hs | 123.336 | 0 | 0
TOTAL A
B | MATERIALES |  |  |  | 14.141
| Adhesivo tipo kerfix | kg/m2 | 3 | 4.7137 | 99.54
| Ceramico | m2/m2 | 1.05 | 94.8
113.681
|  |  | TOTAL B |  | 81131.33
C | MANO DE OBRA
1 | Oficial | Hs. | 73.088 | 161.4072 | 11796.9294
2 | Ayudante | Hs. | 50.248 | 137.5362 | 6910.919
3 |  | Hs.
|  |  | TOTAL C |  | 18707.8484
| COSTO DIRECTO (CD) |  | TOTAL D |  | 99839.1784
ANALISIS DE PRECIOS VIVIENDAS
ITEM: |  | Unidad
20 | Zócalo Cerámico | ml.
COSTO TOTAL
N° | DESIGNACION | UNID. | CANTIDAD | COSTO UNITARIO
A | EQUIPOS |  |  |  | 0
1 | Herramientas de Mano | Hs | 0.756 | 0 | 0
TOTAL A
B | MATERIALES |  |  |  | 0.45504
| Cemento Portland | kg/ML | 0.2 | 2.2752 | 4.0685
| Arena Comun | m3/ML | 0.01 | 406.85 | 1.58
| Cal Hidratada en Polvo | kg/ML | 0.4 | 3.95 | 13.65
| Zocalo Ceramico | UNID/ML | 1.05 | 13 | 19.7535
|  |  | TOTAL B |  | 909.43
C | MANO DE OBRA
1 | Oficial | Hs. | 0.5376 | 161.4072 | 86.7725
2 | Ayudante | Hs. | 0.2184 | 137.5362 | 30.0379
3 |  | Hs.
|  |  | TOTAL C |  | 116.8104
| COSTO DIRECTO (CD) |  | TOTAL D |  | 1026.2404
ANALISIS DE PRECIOS VIVIENDAS
ITEM: |  | Unidad
21 | Carpintería aluminio, metálica y madera (incluído premarcos con antepechos metálicos, mosquiteros y cierre base tº de reserva) | m2
COSTO TOTAL
N° | DESIGNACION | UNID. | CANTIDAD | COSTO UNITARIO
A | EQUIPOS |  |  |  | 1609.2324
1 | Herramientas de Mano | Hs | 15 | 107.2822 | 1609.2324
TOTAL A
B | MATERIALES |  |  |  | 7500
| Puerta MADERA | UN. | 5 | 1500 | 1960
| Ventana METALICA simple | UN. | 2 | 980 | 3600
| Ventana METALICA doble | UN. | 2 | 1800 | 2800
| Puerta - Ventana METALICA | UN. | 1 | 2800 | 15860
TOTAL B
C | MANO DE OBRA |  |  |  | 1129.8504
1 | Oficial especializado | Hs. | 7 | 161.4072 | 550.1448
2 | Oficial | Hs. | 4 | 137.5362 | 465.648
3 | Ayudante | Hs. | 4 | 116.412 | 2145.6432
TOTAL C
| COSTO DIRECTO (CD) |  | TOTAL D
ANALISIS DE PRECIOS VIVIENDAS
ITEM: |  | Unidad
22 | Jaharro Bajo Revestimiento cerámico | m2
COSTO TOTAL
N° | DESIGNACION | UNID. | CANTIDAD | COSTO UNITARIO
A | EQUIPOS |  |  |  | 0
1 | Herramientas de Mano | Hs | 153.258 | 0 | 0
TOTAL A
B | MATERIALES |  |  |  | 6.143
| Cemento Portland | kg/m2 | 2.7 | 2.2752 | 16.274
| Arena comun | m3/M2 | 0.04 | 406.85 | 10.665
| Cal Hidratada en Polvo | kg/ML | 2.7 | 3.95 | 33.082
|  |  | TOTAL B |  | 26905.54
C | MANO DE OBRA
1 | Oficial | Hs. | 80.278 | 161.4072 | 12957.4472
2 | Ayudante | Hs. | 72.98 | 137.5362 | 10037.3919
3 |  | Hs.
|  |  | TOTAL C |  | 22994.8391
| COSTO DIRECTO (CD) |  | TOTAL D |  | 49900.3791
ANALISIS DE PRECIOS VIVIENDAS
ITEM: |  | Unidad
23 | Jaharro y enlucido interior a la cal | m2
COSTO TOTAL
N° | DESIGNACION | UNID. | CANTIDAD | COSTO UNITARIO
A | EQUIPOS |  |  |  | 0 |  | Ítem | Denominación | Unid | Cant. | Costo unit | Costo total
1 | Herramientas de Mano | Hs | 124.066 | 0 | 0 |  | 1 | Preparación de terreno y replanteo | Gl. | 48.9 | 201.67 | 9861.663
|  |  | TOTAL A |  |  |  | 2 | Excavaciónes, explanación y/o retiro de material proveniente de exc p/fund | m3 | 12.66 | 6571.62 | 83196.7092
B | MATERIALES |  |  |  | 6.143 |  | 3 | Cimiento Hormigón Ciclópeo | m3 | 9.37 | 4472.07 | 41903.2959
| Cemento Portland | kg/m2 | 2.7 | 2.2752 | 16.274 |  | 4 | Hormigón de Limpieza (e= 5 cm) | m2 | 34.4 | 383.6 | 13195.84
| Arena comun | m3/M2 | 0.04 | 406.85 | 10.665 |  | 5 | Bases de Hormigón Armado | m3 | 1.57 | 5828.7 | 9151.059
| Cal Hidratada en Polvo | kg/ML | 2.7 | 3.95 | 1.4106 |  | 6 | Vigas de fundación y arriostramiento | m3 | 1.74 | 23516.53 | 40918.7622
Enluc. | Cemento Portland | kg/m2 | 0.62 | 2.2752 | 6.636 |  | 7 | Mampostería de ladrillón de 0,20 m | m3 | 72.98 | 991.81 | 72382.2938
| Arena Fina | m3/M2 | 0.01 | 663.6 | 41.1287 |  | 8 | Columnas de Encadenado, enmarcado y carga | m3 | 3.55 | 58038.4 | 206036.32
|  |  | TOTAL B |  | 5846.43 |  | 9 | Vigas de Encadenado Superior, Dintel y Carga | m3 | 2.96 | 26776.98 | 79259.8608
C | MANO DE OBRA | [5 empty] | 10 | Piso Ceramico |  | 45.68 | 1776.08 | 81131.3344
1 | Oficial | Hs. | 65.682 | 161.4072 | 10601.5477 |  |  | zocalo |  | 1.68 | 541.33 | 909.4344
2 | Ayudante | Hs. | 58.384 | 137.5362 | 8029.9135 |  |  | Jaharro |  | 72.98 | 368.67 | 26905.5366
3 |  | Hs. |  |  | 0 |  |  | enlucido |  | 72.98 | 80.11 | 5846.4278
|  |  | TOTAL C |  | 18631.4612 |  |  | cielorraso |  | 45.68 | 368.67
368.67
| COSTO DIRECTO (CD) |  | TOTAL D |  | 24477.8912 | [5 empty] | 368.67
368.67
ANALISIS DE PRECIOS VIVIENDAS
ITEM: |  | Unidad
24 | Cielorraso interior a la cal | m2
COSTO TOTAL
N° | DESIGNACION | UNID. | CANTIDAD | COSTO UNITARIO
A | EQUIPOS |  |  |  | 0
1 | Herramientas de Mano | Hs | 114.2 | 0 | 0
TOTAL A
B | MATERIALES |  |  |  | 10.1713
| Arena comun | m3/M2 | 0.025 | 406.85 | 12.64
| Cal Hidratada en Polvo | kg/ML | 3.2 | 3.95 | 7.2806
| Cemento Portland | kg/m2 | 3.2 | 2.2752 | 9.954
| Arena Fina | m3/M2 | 0.015 | 663.6 | 40.0459
|  |  | TOTAL B |  | 16840.85
C | MANO DE OBRA
1 | Oficial | Hs. | 73.088 | 161.4072 | 11796.9294
2 | Ayudante | Hs. | 41.112 | 137.5362 | 5654.3883
3 |  | Hs.
|  |  | TOTAL C |  | 17451.3177
| COSTO DIRECTO (CD) |  | TOTAL D |  | 34292.1677
ANALISIS DE PRECIOS VIVIENDAS
ITEM: |  | Unidad
25 | Revestimiento Cerámico | m2
COSTO TOTAL
N° | DESIGNACION | UNID. | CANTIDAD | COSTO UNITARIO
A | EQUIPOS |  |  |  | 7.0898
1 | Herramientas de Mano | Hs | 1.05 | 6.7522 | 7.0898
TOTAL A
B | MATERIALES |  |  |  | 14.6124
| Adhesivo tipo kerfix | kg/m2 | 3.1 | 4.7137 | 99.54
| Ceramico | m2/m2 | 1.05 | 94.8 | 114.1524
TOTAL B
C | MANO DE OBRA |  |  |  | 8.0704
1 | Oficial especializado | Hs. | 0.05 | 161.4072 | 68.7681
2 | Oficial | Hs. | 0.5 | 137.5362 | 58.206
3 | Ayudante | Hs. | 0.5 | 116.412 | 135.0445
TOTAL C
| COSTO DIRECTO (CD) |  | TOTAL D
ANALISIS DE PRECIOS VIVIENDAS
ITEM: |  | Unidad
26 | Jaharro y enlucido exterior a la cal | m2
COSTO TOTAL
N° | DESIGNACION | UNID. | CANTIDAD | COSTO UNITARIO
A | EQUIPOS |  |  |  | 7.8713
1 | Herramientas de Mano | Hs | 1.1 | 7.1557 | 7.8713
TOTAL A
B | MATERIALES |  |  |  | 6.143
| Cemento Portland | kg/m2 | 2.7 | 2.2752 | 16.274
| Arena comun | m3/M2 | 0.04 | 406.85 | 10.665
| Cal Hidratada en Polvo | kg/ML | 2.7 | 3.95 | 1.4106
Enluc. | Cemento Portland | kg/m2 | 0.62 | 2.2752 | 6.636
| Arena Fina | m3/M2 | 0.01 | 663.6 | 2.449
| Cal Hidratada en Polvo | kg/ML | 0.62 | 3.95 | 43.5777
TOTAL B
C | MANO DE OBRA |  |  |  | 16.1407
1 | Oficial especializado | Hs. | 0.1 | 161.4072 | 68.7681
2 | Oficial | Hs. | 0.5 | 137.5362 | 58.206
3 | Ayudante | Hs. | 0.5 | 116.412 | 143.1148
TOTAL C
| COSTO DIRECTO (CD) |  | TOTAL D
ANALISIS DE PRECIOS VIVIENDAS
ITEM: |  | Unidad
27 | Mesada, Campana y Ventilaciones | Gl.
COSTO TOTAL
N° | DESIGNACION | UNID. | CANTIDAD | COSTO UNITARIO
A | EQUIPOS |  |  |  | 363.5709
1 | Herramientas de Mano | Hs | 7.5 | 48.4761 | 363.5709
TOTAL A
B | MATERIALES |  |  |  | 10000
| Mesada de Granito | UNID. | 1 | 10000 | 3500
| Campana | UNID. | 1 | 3500 | 17000
| Aire acondicionado | UNID. | 2 | 8500 | 7500
| Ventilacion | UNID. | 3 | 2500 | 38000
TOTAL B
C | MANO DE OBRA |  |  |  | 80.7036
1 | Oficial especializado | Hs. | 0.5 | 161.4072 | 481.3767
2 | Oficial | Hs. | 3.5 | 137.5362 | 407.442
3 | Ayudante | Hs. | 3.5 | 116.412 | 969.5223
TOTAL C
| COSTO DIRECTO (CD) |  | TOTAL D
ANALISIS DE PRECIOS VIVIENDAS
ITEM: |  | Unidad
28 | Pintura en Carpintería Metálica | m2
COSTO TOTAL
N° | DESIGNACION | UNID. | CANTIDAD | COSTO UNITARIO
A | EQUIPOS |  |  |  | 2.6445
1 | Herramientas de Mano | Hs | 0.64 | 4.132 | 2.6445
TOTAL A
B | MATERIALES |  |  |  | 16.2345
| Pintura Antioxido | lts/m2 | 0.15 | 108.23 | 55.8135
| Esmalte Sintetico Blanco | lts/m2 | 0.45 | 124.03 | 6.0238
| Aguarras | lts/m2 | 0.1 | 60.2375 | 78.0718
TOTAL B
C | MANO DE OBRA |  |  |  | 6.4563
1 | Oficial especializado | Hs. | 0.04 | 161.4072 | 41.2609
2 | Oficial | Hs. | 0.3 | 137.5362 | 34.9236
3 | Ayudante | Hs. | 0.3 | 116.412 | 82.6407
TOTAL C
| COSTO DIRECTO (CD) |  | TOTAL D
ANALISIS DE PRECIOS VIVIENDAS
ITEM: |  | Unidad
29 | Pintura en Carpintería Madera | m2
COSTO TOTAL
N° | DESIGNACION | UNID. | CANTIDAD | COSTO UNITARIO
A | EQUIPOS |  |  |  | 2.6445
1 | Herramientas de Mano | Hs | 0.64 | 4.132 | 2.6445
TOTAL A
B | MATERIALES |  |  |  | 16.6789
| Aceite Sellador | lts/m2 | 0.15 | 111.1925 | 55.8135
| Esmalte Sintetico Blanco | lts/m2 | 0.45 | 124.03 | 6.0238
| Aguarras | lts/m2 | 0.1 | 60.2375 | 78.5161
TOTAL B
C | MANO DE OBRA |  |  |  | 6.4563
1 | Oficial especializado | Hs. | 0.04 | 161.4072 | 41.2609
2 | Oficial | Hs. | 0.3 | 137.5362 | 34.9236
3 | Ayudante | Hs. | 0.3 | 116.412 | 82.6407
TOTAL C
| COSTO DIRECTO (CD) |  | TOTAL D
ANALISIS DE PRECIOS VIVIENDAS
ITEM: |  | Unidad
30 | Pintura al Látex interior en muros | m2
COSTO TOTAL
N° | DESIGNACION | UNID. | CANTIDAD | COSTO UNITARIO
A | EQUIPOS |  |  |  | 3.5275
1 | Herramientas de Mano | Hs | 0.74 | 4.7669 | 3.5275
TOTAL A
B | MATERIALES |  |  |  | 11.1272
| Pintura al Latex P/Interior | lts/m2 | 0.3 | 37.0905 | 9.7726
| Imprimacion de LATEX | lts/m2 | 0.15 | 65.1509 | 0.316
| Entonador 120 ml | unid/m2 | 0.01 | 31.6 | 0.55695
| Enduido | kg/m2 | 0.03 | 18.565 | 3.4365
| Lija al agua N120 | unid/m2 | 0.3 | 11.455 | 25.2092
TOTAL B
C | MANO DE OBRA |  |  |  | 6.4563
1 | Oficial especializado | Hs. | 0.04 | 161.4072 | 48.1377
2 | Oficial | Hs. | 0.35 | 137.5362 | 40.7442
3 | Ayudante | Hs. | 0.35 | 116.412 | 95.3382
TOTAL C
| COSTO DIRECTO (CD) |  | TOTAL D
ANALISIS DE PRECIOS VIVIENDAS
ITEM: |  | Unidad
31 | Pintura al Látex interior en cielorrasos | m2
COSTO TOTAL
N° | DESIGNACION | UNID. | CANTIDAD | COSTO UNITARIO
A | EQUIPOS |  |  |  | 3.5275
1 | Herramientas de Mano | Hs | 0.74 | 4.7669 | 3.5275
TOTAL A
B | MATERIALES |  |  |  | 11.1272
| Pintura al Latex P/Interior | lts/m2 | 0.3 | 37.0905 | 9.7726
| Imprimacion de LATEX | lts/m2 | 0.15 | 65.1509 | 0.316
| Entonador 120 ml | unid/m2 | 0.01 | 31.6 | 0.55695
| Enduido | kg/m2 | 0.03 | 18.565 | 3.4365
| Lija al agua N120 | unid/m2 | 0.3 | 11.455 | 25.2092
TOTAL B
C | MANO DE OBRA |  |  |  | 6.4563
1 | Oficial especializado | Hs. | 0.04 | 161.4072 | 48.1377
2 | Oficial | Hs. | 0.35 | 137.5362 | 40.7442
3 | Ayudante | Hs. | 0.35 | 116.412 | 95.3382
TOTAL C
| COSTO DIRECTO (CD) |  | TOTAL D
ANALISIS DE PRECIOS VIVIENDAS
ITEM: |  | Unidad
32 | Pintura al Látex exterior | m2
COSTO TOTAL
N° | DESIGNACION | UNID. | CANTIDAD | COSTO UNITARIO
A | EQUIPOS |  |  |  | 3.5275
1 | Herramientas de Mano | Hs | 0.74 | 4.7669 | 3.5275
TOTAL A
B | MATERIALES |  |  |  | 15.3102
| Pintura al Latex P/Exterior | lts/m2 | 0.3 | 51.034 | 9.7726
| Imprimacion de LATEX | lts/m2 | 0.15 | 65.1509 | 0.316
| Entonador 120 ml | unid/m2 | 0.01 | 31.6 | 0.55695
| Enduido | kg/m2 | 0.03 | 18.565 | 3.4365
| Lija al agua N120 | unid/m2 | 0.3 | 11.455 | 29.3923
TOTAL B
C | MANO DE OBRA |  |  |  | 6.4563
1 | Oficial especializado | Hs. | 0.04 | 161.4072 | 48.1377
2 | Oficial | Hs. | 0.35 | 137.5362 | 40.7442
3 | Ayudante | Hs. | 0.35 | 116.412 | 95.3382
TOTAL C
| COSTO DIRECTO (CD) |  | TOTAL D
ANALISIS DE PRECIOS VIVIENDAS
ITEM: |  | Unidad
33 | Provisión y colocación de vidrios | m2
| Vidrio Transp 4mm |  |  |  | COSTO TOTAL
N° | DESIGNACION | UNID. | CANTIDAD | COSTO UNITARIO
A | EQUIPOS
1 | Herramientas de Mano | Hs
TOTAL A
B | MATERIALES
TOTAL B
C | MANO DE OBRA
1 | Oficial especializado | Hs. | 0.1
2 | Oficial | Hs. | 0.1
3 | Ayudante | Hs. | 0.1
TOTAL C
| COSTO DIRECTO (CD) |  | TOTAL D
ANALISIS DE PRECIOS VIVIENDAS
ITEM: |  | Unidad
34 | Vereda , veredin perimetral y vereda de acceso (incl lavadero) | m2
COSTO TOTAL
N° | DESIGNACION | UNID. | CANTIDAD | COSTO UNITARIO
A | EQUIPOS
1 | Herramientas de Mano | Hs
TOTAL A
B | MATERIALES
TOTAL B
C | MANO DE OBRA
1 | Oficial especializado | Hs. | 0.05
2 | Oficial | Hs. | 0.5
3 | Ayudante | Hs. | 0.5
TOTAL C
| COSTO DIRECTO (CD) |  | TOTAL D
ANALISIS DE PRECIOS VIVIENDAS
ITEM: |  | Unidad | COSTO TOTAL | 119990.9163
35 | Instalación Sanitaría (Incl: cañeria base, distribución agua fría y caliente, artefactos, bidet y grifería) | Gl. | 9.16 | %
COSTO TOTAL
N° | DESIGNACION | UNID. | CANTIDAD | COSTO UNITARIO
A | EQUIPOS
1 | Herramientas de Mano | Hs
TOTAL A
B | MATERIALES
TOTAL B
C | MANO DE OBRA
1 | Oficial especializado | Hs. | 6.5
2 | Oficial | Hs. | 55
3 | Ayudante | Hs. | 55
TOTAL C
10991.1679
| COSTO DIRECTO (CD) |  | TOTAL D
ANALISIS DE PRECIOS VIVIENDAS
ITEM: |  | Unidad | 8.85 | %
36 | Instalación Eléctrica | Gl.
COSTO TOTAL
N° | DESIGNACION | UNID. | CANTIDAD | COSTO UNITARIO
A | EQUIPOS
1 | Herramientas de Mano | Hs
TOTAL A
B | MATERIALES
TOTAL B
C | MANO DE OBRA
1 | Oficial especializado | Hs. | 9
2 | Oficial | Hs. | 17
3 | Ayudante | Hs. | 17
TOTAL C
10619.1961
| COSTO DIRECTO (CD) |  | TOTAL D
ANALISIS DE PRECIOS VIVIENDAS
ITEM: |  | Unidad | 2.72%
37 | Instalación de Gas | Gl.
COSTO TOTAL
N° | DESIGNACION | UNID. | CANTIDAD | COSTO UNITARIO
A | EQUIPOS
1 | Herramientas de Mano | Hs
TOTAL A
B | MATERIALES
TOTAL B
C | MANO DE OBRA
1 | Oficial especializado | Hs. | 0.8
2 | Oficial | Hs. | 8
3 | Ayudante | Hs. | 8
TOTAL C
3263.7529
| COSTO DIRECTO (CD) |  | TOTAL D
ANALISIS DE PRECIOS VIVIENDAS
ITEM: |  | Unidad | 2.06%
38 | Terminación y Limpieza | Gl.
COSTO TOTAL
N° | DESIGNACION | UNID. | CANTIDAD | COSTO UNITARIO
A | EQUIPOS
1 | Herramientas de Mano | Hs
TOTAL A
B | MATERIALES
TOTAL B
C | MANO DE OBRA
1 | Oficial especializado | Hs. | 0.1
2 | Oficial | Hs. | 1
3 | Ayudante | Hs. | 1.5
TOTAL C
2471.8129
| COSTO DIRECTO (CD) |  | TOTAL D

## IPV VIVIENDA
A - COMPUTO Y PRESUPUESTO PROTOTIPO
0
|  | Sup. Cubierta: |  | 55.57 | m2
|  | Sup. Semicub: |  | 0.3 | m2 | [6 empty] | 40918.76
|  | Sup. Total |  | 55.87 | m2
Ítem | Denominación | Unid | Cant. | Costo unit | Costo total |  | Ítem | Denominación | Unid | Cant. | Costo unit | Costo total
1 | Preparación de terreno y replanteo | Gl. | 48.9 | 201.67 | 9861.663 |  | 1 | Preparación de terreno y replanteo | Gl. | 48.9 | 201.67 | 9861.663
2 | Excavaciónes, explanación y/o retiro de material proveniente de exc p/fund | m3 | 13.81 | 6571.62 | 90754.0722 |  | 2 | Excavaciónes, explanación y/o retiro de material proveniente de exc p/fund | m3 | 12.66 | 6571.62 | 83196.7092
3 | Cimiento Hormigón Ciclópeo | m3 | 9.37 | 4472.07 | 41903.2959 |  | 3 | Cimiento Hormigón Ciclópeo | m3 | 9.37 | 4472.07 | 41903.2959
4 | Hormigón de Limpieza (e= 5 cm) | m2 | 34.4 | 383.6 | 13195.84 |  | 4 | Hormigón de Limpieza (e= 5 cm) | m2 | 34.4 | 383.6 | 13195.84
5 | Bases de Hormigón Armado | m3 | 1.57 | 5828.7 | 9151.059 |  | 5 | Bases de Hormigón Armado | m3 | 1.57 | 5828.7 | 9151.059
6 | Vigas de fundación y arriostramiento | m3 | 1.74 | 23516.53 | 40918.7622 |  | 6 | Vigas de fundación y arriostramiento | m3 | 1.74 | 23516.53 | 40918.7622
7 | Relleno bajo contrapiso interior, veredines perimetrales, lavadero y vereda de acceso | m3 | 5.8242 | 0 | 0 |  | 7 | Mampostería de ladrillón de 0,20 m | m3 | 72.98 | 991.81 | 72382.2938
8 | Contrapiso Hormigón fratazado e=10cm (apto para recibir cerámico) | m2 | 41.82 | 443.89 | 18563.4798 |  | 8 | Columnas de Encadenado, enmarcado y carga | m3 | 3.55 | 58038.4 | 206036.32
9 | Contrapiso Hormigón fratazado e=7cm en zonas de guardar (apto para recibir cerámico)(Veredines y cochera) | m2 | 5.62 | 0 | 0 |  | 9 | Vigas de Encadenado Superior, Dintel y Carga | m3 | 2.96 | 26776.98 | 79259.8608
10 | Capa Aisladora Horizontal y vertical | m2 | 26.1 | 800 | 20880 |  | 10 | Piso Ceramico |  | 45.68 | 1776.08 | 81131.3344
11 | Mampostería de ladrillón de 0,20 m | m2 | 72.98 | 991.81 | 72382.2938 |  |  | zocalo |  | 1.68 | 541.33 | 909.4344
12 | Mampostería muros de 0,10 m armada | m2 | 2.86 | 0 | 0 |  |  | Jaharro |  | 72.98 | 368.67 | 26905.5366
13 | Columnas de Encadenado, enmarcado y carga | m3 | 3.55 | 58038.4 | 206036.32 |  |  | enlucido |  | 72.98 | 80.11 | 5846.4278
14 | Vigas de Encadenado Superior, Dintel y Carga | m3 | 2.96 | 26776.98 | 79259.8608 |  |  |  |  | 45.68 | 368.67 | 16840.8456
15 | Losa de Hº Aº vista s/oquedades (incluye acceso) | m3 | 56.96 | 0 | 0 | [5 empty] | 368.67
16 | Base de tanque de reserva | Gl. | 1.15 | 0 | 0 | 72382.32 |  |  |  |  | 368.67
17 | Cubierta de Techo (aislación térmica e hidráulica) | m2 | 56.96 | 0 | 0 | [5 empty] | 368.67
18 | Aislación hidráulica con membrana con al esp=4mm, s/losa ext | m2 | 56.96 | 0 | 0
19 | Piso cerámico - 1º calidad Alto tránsito - incl umbrales (no incluye zona de guardado placares - bajo mesada) | m2 | 45.68 | 0 | 0
20 | Zócalo Cerámico | ml. | 52.6 | 0 | 0
21 | Carpintería aluminio, metálica y madera (incluído premarcos con antepechos metálicos, mosquiteros y cierre base tº de reserva) | Gl. | 1 | 35254.83 | 35254.83
22 | Jaharro Bajo Revestimiento cerámico | m2 |  | 0 | 0
23 | Jaharro y enlucido interior a la cal | m2 | 125 | 0 | 0
24 | Cielorraso interior a la cal | m2 | 47.44 | 0 | 0
25 | Revestimiento Cerámico | m2 | 0 | 1271.23 | 0
26 | Jaharro y enlucido exterior a la cal | m2 | 120 | 0 | 0
27 | Mesada, Campana y Ventilaciones | Gl. | 1 | 31159 | 31159
28 | Pintura en Carpintería Metálica | m2 | 75 | 0 | 0
29 | Pintura en Carpintería Madera | m2 | 0 | 0 | 0
30 | Pintura al Látex interior en muros | m2 | 125 | 0 | 0
31 | Pintura al Látex interior en cielorrasos | m2 | 47.44 | 0 | 0
32 | Pintura al Látex exterior | m2 | 120 | 501.87 | 60224.4
33 | Provisión y colocación de vidrios | m2 | 0 | 0 | $ -
34 | Vereda , veredin perimetral y vereda de acceso (incl lavadero) | m2 | 26.7 | 443.89 | 11851.863
35 | Instalación Sanitaría (Incl: cañeria base, distribución agua fría y caliente, artefactos, bidet y grifería) | Gl. | 1 | 615673.45 | 615673.45
36 | Instalación Eléctrica | Gl. | 1 | 70763.06 | 70763.06
37 | Instalación de Gas | Gl. | 1 | 44853.24 | 44853.24
38 | Terminación y Limpieza | Gl. | 1 | 21993.84 | 21993.84
| COSTO DIRECTO VIVIENDA (1) |  |  |  | 1494680.3297
D | GASTOS GENERALES |  |  | De (1) | 116258.4229
| SUBTOTAL (2) |  |  |  | 1610938.7526
E | BENEFICIO |  | 10% | De (2) | 161093.8753
| SUBTOTAL (3) |  |  |  | 1772032.6278
G | I.V.A |  | 21% | De (3) | 372126.8518
H | INGRESOS BRUTOS Y LOTE HOGAR |  | 2.4% | De (3) | 38662.5301
| PRECIO UNITARIO POR VIVIENDA |  |  | (3+G+H) | 2182822.0097
|  |  |  | Costo m² = | 39069.6619

## GG
COSTOS INDIRECTOS (Sin IVA) |  |  |  | COSTOS INDIRECTOS (Sin IVA)
1 | Gastos Comunes de obra: | Detalles |  | 1 | Gastos Comunes de obra: | Detalles
|  | de Cálculo |  |  |  | de Cálculo
| Obrador con instalaciones y equipamiento | 5000 |  |  | Obrador con instalaciones y equipamiento
| Comodidades para la Inspección |  |  |  | Comodidades para la Inspección
| Vallado perimetral | 2229 |  |  | Vallado perimetral
| Agua de construccion | 1802.16 |  |  | Agua de construccion
| Seguros de la inspección | 1800 |  |  | Seguros de la inspección
| Seguro de Reponsabil. Civil | 4800 |  |  | Seguro de Reponsabil. Civil
| Seguro caución garantía de contrato | 3764.7815 | 5828.7 |  | Seguro caución garantía de contrato
| Elementos de Protección Personal | 14400 | 23516.53 |  | Elementos de Protección Personal
| Municipalidad - Derechos Constr. | 3334.2 |  |  | Municipalidad - Derechos Constr.
| Municipalidad - Derechos Inst. Eléctrica | 753.733 |  |  | Municipalidad - Derechos Inst. Eléctrica
| Municipalidad - Der. Red agua | 0.24133 |  |  | Municipalidad - Der. Red agua
| Derechos en Hidráulica | 0 |  |  | Derechos en Hidráulica
| Derechos en Energía San Juan | 0 |  |  | Derechos en Energía San Juan
| Derechos en DPV ó DNV | 0 |  |  | Derechos en DPV ó DNV
| Derechos en Dir. Transito y Transporte | 0 |  |  | Derechos en Dir. Transito y Transporte
| Amortización de máquinas y herramientas | 0 |  |  | Amortización de máquinas y herramientas
| Camionetas - amortizac. y gastos |  |  |  | Camionetas - amortizac. y gastos
| Fletes con camión | 2400 |  |  | Fletes con camión
2 | Gastos Indirectos de Produccion: |  |  | 2 | Gastos Indirectos de Produccion:
| Suministro de energia electrica | 500 |  |  | Suministro de energia electrica
3 | Gastos Generales de Obra: |  |  | 3 | Gastos Generales de Obra:
| Encargado de depósito |  |  |  | Encargado de depósito
| Sueldo Jefe de Obra |  |  |  | Sueldo Jefe de Obra
| Programa de seguridad y honorarios prevencionista | 0 |  |  | Programa de seguridad y honorarios prevencionista
| Sueldo sereno | 7000 |  |  | Sueldo sereno
| Profesionales para capacitación | 0 |  |  | Profesionales para capacitación
| Revisión del diseño y cálculo estructural | 0 |  |  | Revisión del diseño y cálculo estructural
| Dibujo y aprob. de planos gral, est. DPDU | 0 |  |  | Dibujo y aprob. de planos gral, est. DPDU
| Dibujo y aprob. Planos Inst. eléctrica | 0 |  |  | Dibujo y aprob. Planos Inst. eléctrica
| Dibujo y aprob. Planos Inst. sanitaria | 0 |  |  | Dibujo y aprob. Planos Inst. sanitaria
| Dibujo y aprob. Planos Inst. Gas | 0 |  |  | Dibujo y aprob. Planos Inst. Gas
| Aprobación planos conforme a obra | 0 |  |  | Aprobación planos conforme a obra
| Aforo de Contrato | 0 |  |  | Aforo de Contrato
| Registro de Constructores de Obras Públicas | 0 |  |  | Registro de Constructores de Obras Públicas
| Movilidad para la inspección | 0 |  |  | Movilidad para la inspección
4 | Gastos Generales de la Empresa: |  |  | 4 | Gastos Generales de la Empresa:
| Gastos administrativos | 0 |  |  | Gastos administrativos
| Impuestos al cheque | 8002.08 |  |  | Impuestos al cheque
| Combustible | 36000 |  |  | Combustible
| Manten. y amortización de vehiculos | 7200 |  |  | Manten. y amortización de vehiculos
| Oficina y servicios | 4000 |  |  | Oficina y servicios
| Librería | 500 |  |  | Librería
| Varios (imprevistos) | 12772.227 |  |  | Varios (imprevistos)
| Total Gastos Generales | 116258.4229 |  |  | Total Gastos Generales | $116,258,42
| GG= | 7.778%

## Plan de Trabajos
PLAN DE TRABAJOS
VALORES EN PESOS:
|  |  |  | PLAZO DE OBRA: |  | 6 MESES
|  |  |  | MONTO DE OBRA |  | 2182822.0097
Nº | ITEMS - DENOMINACION | COSTO ITEMS | MONTO ITEMS | % INC. | PERIODO DE OBRA - MESES - % | [5 empty] | PERIODO DE OBRA - MESES- INCIDENCIAS
[5 empty] | 1 | 2 | 3 | 4 | 5 | 6 | 1 | 2 | 3 | 4 | 5 | 6
1 | Preparación de terreno y replanteo | 9861.663 | 14401.9123 | 0.6598% | PERIODO DE OBRA - MESES - % 1: 100%; PERIODO DE OBRA - MESES- INCIDENCIAS 1: 0.6598%
2 | Excavaciónes, explanación y/o retiro de material proveniente de exc p/fund | 90754.0722 | 132536.6919 | 6.072% | PERIODO DE OBRA - MESES - % 1: 100%; PERIODO DE OBRA - MESES- INCIDENCIAS 1: 6.072%
3 | Cimiento Hormigón Ciclópeo | 41903.2959 | 61195.317 | 2.803% | PERIODO DE OBRA - MESES - % 1: 100%; PERIODO DE OBRA - MESES- INCIDENCIAS 1: 2.803%
4 | Hormigón de Limpieza (e= 5 cm) | 13195.84 | 19271.124 | 0.8829% | PERIODO DE OBRA - MESES - % 1: 100%; PERIODO DE OBRA - MESES- INCIDENCIAS 1: 0.8829%
5 | Bases de Hormigón Armado | 9151.059 | 13364.1506 | 0.6122% | PERIODO DE OBRA - MESES - % 1: 100%; PERIODO DE OBRA - MESES- INCIDENCIAS 1: 0.6122%
6 | Vigas de fundación y arriostramiento | 40918.7622 | 59757.51 | 2.738% | PERIODO DE OBRA - MESES - % 2: 100%; PERIODO DE OBRA - MESES- INCIDENCIAS 2: 2.738%
7 | Relleno bajo contrapiso interior, veredines perimetrales, lavadero y vereda de acceso | 0 | 0 | 0% | PERIODO DE OBRA - MESES - % 2: 100%; PERIODO DE OBRA - MESES- INCIDENCIAS 2: 0%
8 | Contrapiso Hormigón fratazado e=10cm (apto para recibir cerámico) | 18563.4798 | 27109.9923 | 1.242% | PERIODO DE OBRA - MESES - % 2: 100%; PERIODO DE OBRA - MESES- INCIDENCIAS 2: 1.242%
9 | Contrapiso Hormigón fratazado e=7cm en zonas de guardar (apto para recibir cerámico)(Veredines y cochera) | 0 | 0 | 0% | PERIODO DE OBRA - MESES - % 2: 100%; PERIODO DE OBRA - MESES- INCIDENCIAS 2: 0%
10 | Capa Aisladora Horizontal y vertical | 20880 | 30493.0243 | 1.397% | PERIODO DE OBRA - MESES - % 2: 100%; PERIODO DE OBRA - MESES- INCIDENCIAS 2: 1.397%
11 | Mampostería de ladrillón de 0,20 m | 72382.2938 | 105706.6591 | 4.843% | PERIODO DE OBRA - MESES - % 2: 100%; PERIODO DE OBRA - MESES- INCIDENCIAS 2: 4.843%
12 | Mampostería muros de 0,10 m armada | 0 | 0 | 0% | PERIODO DE OBRA - MESES - % 2: 100%; PERIODO DE OBRA - MESES- INCIDENCIAS 2: 0%
13 | Columnas de Encadenado, enmarcado y carga | 206036.32 | 300894.1813 | 13.78% | PERIODO DE OBRA - MESES - % 3: 100%; PERIODO DE OBRA - MESES- INCIDENCIAS 3: 13.78%
14 | Vigas de Encadenado Superior, Dintel y Carga | 79259.8608 | 115750.6158 | 5.303% | PERIODO DE OBRA - MESES - % 3: 100%; PERIODO DE OBRA - MESES- INCIDENCIAS 3: 5.303%
15 | Losa de Hº Aº vista s/oquedades (incluye acceso) | 0 | 0 | 0% | PERIODO DE OBRA - MESES - % 3: 100%; PERIODO DE OBRA - MESES- INCIDENCIAS 3: 0%
16 | Base de tanque de reserva | 0 | 0 | 0% | PERIODO DE OBRA - MESES - % 3: 100%; PERIODO DE OBRA - MESES- INCIDENCIAS 3: 0%
17 | Cubierta de Techo (aislación térmica e hidráulica) | 0 | 0 | 0% | PERIODO DE OBRA - MESES - % 4: 100%; PERIODO DE OBRA - MESES- INCIDENCIAS 4: 0%
18 | Aislación hidráulica con membrana con al esp=4mm, s/losa ext | 0 | 0 | 0% | PERIODO DE OBRA - MESES - % 4: 100%; PERIODO DE OBRA - MESES- INCIDENCIAS 4: 0%
19 | Piso cerámico - 1º calidad Alto tránsito - incl umbrales (no incluye zona de guardado placares - bajo mesada) | 0 | 0 | 0% | PERIODO DE OBRA - MESES - % 4: 100%; PERIODO DE OBRA - MESES- INCIDENCIAS 4: 0%
20 | Zócalo Cerámico | 0 | 0 | 0% | PERIODO DE OBRA - MESES - % 4: 100%; PERIODO DE OBRA - MESES- INCIDENCIAS 4: 0%
21 | Carpintería aluminio, metálica y madera (incluído premarcos con antepechos metálicos, mosquiteros y cierre base tº de reserva) | 35254.83 | 51485.9381 | 2.359% | PERIODO DE OBRA - MESES - % 4: 100%; PERIODO DE OBRA - MESES- INCIDENCIAS 4: 2.359%
22 | Jaharro Bajo Revestimiento cerámico | 0 | 0 | 0% | PERIODO DE OBRA - MESES - % 4: 100%; PERIODO DE OBRA - MESES- INCIDENCIAS 4: 0%
23 | Jaharro y enlucido interior a la cal | 0 | 0 | 0% | PERIODO DE OBRA - MESES - % 4: 100%; PERIODO DE OBRA - MESES- INCIDENCIAS 4: 0%
24 | Cielorraso interior a la cal | 0 | 0 | 0% | PERIODO DE OBRA - MESES - % 4: 100%; PERIODO DE OBRA - MESES- INCIDENCIAS 4: 0%
25 | Revestimiento Cerámico | 0 | 0 | 0% | PERIODO DE OBRA - MESES - % 4: 100%; PERIODO DE OBRA - MESES- INCIDENCIAS 4: 0%
26 | Jaharro y enlucido exterior a la cal | 0 | 0 | 0% | PERIODO DE OBRA - MESES - % 4: 100%; PERIODO DE OBRA - MESES- INCIDENCIAS 4: 0%
27 | Mesada, Campana y Ventilaciones | 31159 | 45504.413 | 2.085% | PERIODO DE OBRA - MESES - % 5: 100%; PERIODO DE OBRA - MESES- INCIDENCIAS 5: 2.085%
28 | Pintura en Carpintería Metálica | 0 | 0 | 0% | PERIODO DE OBRA - MESES - % 5: 100%; PERIODO DE OBRA - MESES- INCIDENCIAS 5: 0%
29 | Pintura en Carpintería Madera | - | - | -
30 | Pintura al Látex interior en muros | 0 | 0 | 0% | PERIODO DE OBRA - MESES - % 5: 100%; PERIODO DE OBRA - MESES- INCIDENCIAS 5: 0%
31 | Pintura al Látex interior en cielorrasos | 0 | 0 | 0% | PERIODO DE OBRA - MESES - % 5: 100%; PERIODO DE OBRA - MESES- INCIDENCIAS 5: 0%
32 | Pintura al Látex exterior | 60224.4 | 87951.3453 | 4.029% | PERIODO DE OBRA - MESES - % 5: 100%; PERIODO DE OBRA - MESES- INCIDENCIAS 5: 4.029%
33 | Provisión y colocación de vidrios | - | - | -
34 | Vereda , veredin perimetral y vereda de acceso (incl lavadero) | 11851.863 | 17308.3882 | 0.7929% | PERIODO DE OBRA - MESES - % 6: 100%; PERIODO DE OBRA - MESES- INCIDENCIAS 6: 0.7929%
35 | Instalación Sanitaría (Incl: cañeria base, distribución agua fría y caliente, artefactos, bidet y grifería) | 615673.45 | 899125.74 | 41.19% | PERIODO DE OBRA - MESES - % 1: 30%; PERIODO DE OBRA - MESES - % 3: 70%; PERIODO DE OBRA - MESES- INCIDENCIAS 1: 12.36%; PERIODO DE OBRA - MESES- INCIDENCIAS 3: 28.83%
36 | Instalación Eléctrica | 70763.06 | 103341.9399 | 4.734% | PERIODO DE OBRA - MESES - % 3: 70%; PERIODO DE OBRA - MESES - % 4: 30%; PERIODO DE OBRA - MESES- INCIDENCIAS 3: 3.314%; PERIODO DE OBRA - MESES- INCIDENCIAS 4: 1.42%
37 | Instalación de Gas | 44853.24 | 65503.3973 | 3.001% | PERIODO DE OBRA - MESES - % 3: 100%; PERIODO DE OBRA - MESES- INCIDENCIAS 3: 3.001%
38 | Terminación y Limpieza | 21993.84 | 32119.6694 | 1.471% | PERIODO DE OBRA - MESES - % 6: 100%; PERIODO DE OBRA - MESES- INCIDENCIAS 6: 1.471%
| TOTAL OBRA | 1494680.3297 | 2182822.0097 | 100% | [5 empty] | 0 | 1 | 2 | 3 | 4 | 5 | 6
[7 empty] | AVANCE FISICO |  | MENSUAL | 0% | 23.39% | 10.22% | 54.24% | 3.779% | 6.114% | 2.264%
[9 empty] | ACUMULADO | 0% | 23.39% | 33.61% | 87.84% | 91.62% | 97.74% | 100%
[7 empty] | INVERSIÓN |  | MENSUAL | 0 | 510506.9177 | 223067.1857 | 1183875.5704 | 82488.52 | 133455.7583 | 49428.0576
[9 empty] | ACUMULADO | 0 | 510506.9177 | 733574.1034 | 1917449.6738 | 1999938.1938 | 2133393.9521 | 2182822.0097
ver plan de trabajo

## 7°C
PLAN DE TRABAJOS
VALORES EN PESOS:
|  |  |  | PLAZO DE OBRA: |  | 6 MESES
|  |  |  | MONTO DE OBRA |  | 2182822.0097
Nº | ITEMS - DENOMINACION | COSTO ITEMS | MONTO ITEMS | % INC. | PERIODO DE OBRA - MESES - % | [12 empty] | PERIODO DE OBRA - MESES- INCIDENCIAS
[5 empty] | 1 | 2 | 3 | 4 | 5 | 6 | 7 | 8 | 9 | 10 | 11 | 12 |  | 1 | 2 | 3 | 4 | 5 | 6 | 7 | 8 | 9 | 10 | 11 | 12
1 | Preparación de terreno y replanteo | 9861.663 | 14401.9123 | 0.6598% | PERIODO DE OBRA - MESES - % 1: 100% | 100% | 0.6598% | [11 empty] | 0.6598% | BIEN
2 | Excavaciónes, explanación y/o retiro de material proveniente de exc p/fund | 90754.0722 | 132536.6919 | 6.072% | PERIODO DE OBRA - MESES - % 1: 100% | 100% | 6.072% | [11 empty] | 6.072% | BIEN
3 | Cimiento Hormigón Ciclópeo | 41903.2959 | 61195.317 | 2.803% | PERIODO DE OBRA - MESES - % 1: 100% | 100% | 2.803% | [11 empty] | 2.803% | BIEN
4 | Hormigón de Limpieza (e= 5 cm) | 13195.84 | 19271.124 | 0.8829% | PERIODO DE OBRA - MESES - % 1: 100% | 100% | 0.8829% | [11 empty] | 0.8829% | BIEN
5 | Bases de Hormigón Armado | 9151.059 | 13364.1506 | 0.6122% | PERIODO DE OBRA - MESES - % 1: 100% | 100% | 0.6122% | [11 empty] | 0.6122% | BIEN
6 | Vigas de fundación y arriostramiento | 40918.7622 | 59757.51 | 2.738% | PERIODO DE OBRA - MESES - % 2: 25%; PERIODO DE OBRA - MESES - % 3: 25%; PERIODO DE OBRA - MESES - % 4: 50% | 100% |  | 0.6844% | 0.6844% | 1.369% | [8 empty] | 2.738% | BIEN
7 | Relleno bajo contrapiso interior, veredines perimetrales, lavadero y vereda de acceso | 0 | 0 | 0% | PERIODO DE OBRA - MESES - % 2: 25%; PERIODO DE OBRA - MESES - % 3: 25%; PERIODO DE OBRA - MESES - % 4: 50% | 100% |  | 0% | 0% | 0% | [8 empty] | 0% | BIEN
8 | Contrapiso Hormigón fratazado e=10cm (apto para recibir cerámico) | 18563.4798 | 27109.9923 | 1.242% | PERIODO DE OBRA - MESES - % 2: 25%; PERIODO DE OBRA - MESES - % 3: 25%; PERIODO DE OBRA - MESES - % 4: 50% | 100% |  | 0.3105% | 0.3105% | 0.621% | [8 empty] | 1.242% | BIEN
9 | Contrapiso Hormigón fratazado e=7cm en zonas de guardar (apto para recibir cerámico)(Veredines y cochera) | 0 | 0 | 0% | PERIODO DE OBRA - MESES - % 2: 25%; PERIODO DE OBRA - MESES - % 3: 25%; PERIODO DE OBRA - MESES - % 4: 50% | 100% |  | 0% | 0% | 0% | [8 empty] | 0% | BIEN
10 | Capa Aisladora Horizontal y vertical | 20880 | 30493.0243 | 1.397% | PERIODO DE OBRA - MESES - % 2: 25%; PERIODO DE OBRA - MESES - % 3: 25%; PERIODO DE OBRA - MESES - % 4: 50% | 100% |  | 0.3492% | 0.3492% | 0.6985% | [8 empty] | 1.397% | BIEN
11 | Mampostería de ladrillón de 0,20 m | 72382.2938 | 105706.6591 | 4.843% | PERIODO DE OBRA - MESES - % 2: 25%; PERIODO DE OBRA - MESES - % 3: 25%; PERIODO DE OBRA - MESES - % 4: 50% | 100% |  | 1.211% | 1.211% | 2.421% | [8 empty] | 4.843% | BIEN
12 | Mampostería muros de 0,10 m armada | 0 | 0 | 0% | PERIODO DE OBRA - MESES - % 2: 25%; PERIODO DE OBRA - MESES - % 3: 25%; PERIODO DE OBRA - MESES - % 4: 50% | 100% |  | 0% | 0% | 0% | [8 empty] | 0% | BIEN
13 | Columnas de Encadenado, enmarcado y carga | 206036.32 | 300894.1813 | 13.78% | PERIODO DE OBRA - MESES - % 4: 50%; PERIODO DE OBRA - MESES - % 5: 50% | 100% |  |  |  |  | 6.892% | 6.892% | [6 empty] | 13.78% | BIEN
14 | Vigas de Encadenado Superior, Dintel y Carga | 79259.8608 | 115750.6158 | 5.303% | PERIODO DE OBRA - MESES - % 4: 50%; PERIODO DE OBRA - MESES - % 5: 50% | 100% |  |  |  |  | 2.651% | 2.651% | [6 empty] | 5.303% | BIEN
15 | Losa de Hº Aº vista s/oquedades (incluye acceso) | 0 | 0 | 0% | PERIODO DE OBRA - MESES - % 4: 50%; PERIODO DE OBRA - MESES - % 5: 50% | 100% |  |  |  |  | 0% | 0% | [6 empty] | 0% | BIEN
16 | Base de tanque de reserva | 0 | 0 | 0% | PERIODO DE OBRA - MESES - % 4: 50%; PERIODO DE OBRA - MESES - % 5: 50% | 100% |  |  |  |  | 0% | 0% | [6 empty] | 0% | BIEN
17 | Cubierta de Techo (aislación térmica e hidráulica) | 0 | 0 | 0% | PERIODO DE OBRA - MESES - % 6: 25%; PERIODO DE OBRA - MESES - % 7: 25%; PERIODO DE OBRA - MESES - % 8: 50% | 100% | [6 empty] | 0% | 0% | 0% |  |  |  | 0% | BIEN
18 | Aislación hidráulica con membrana con al esp=4mm, s/losa ext | 0 | 0 | 0% | PERIODO DE OBRA - MESES - % 6: 25%; PERIODO DE OBRA - MESES - % 7: 25%; PERIODO DE OBRA - MESES - % 8: 50% | 100% | [6 empty] | 0% | 0% | 0% |  |  |  | 0% | BIEN
19 | Piso cerámico - 1º calidad Alto tránsito - incl umbrales (no incluye zona de guardado placares - bajo mesada) | 0 | 0 | 0% | PERIODO DE OBRA - MESES - % 6: 25%; PERIODO DE OBRA - MESES - % 7: 25%; PERIODO DE OBRA - MESES - % 8: 50% | 100% | [6 empty] | 0% | 0% | 0% |  |  |  | 0% | BIEN
20 | Zócalo Cerámico | 0 | 0 | 0% | PERIODO DE OBRA - MESES - % 6: 25%; PERIODO DE OBRA - MESES - % 7: 25%; PERIODO DE OBRA - MESES - % 8: 50% | 100% | [6 empty] | 0% | 0% | 0% |  |  |  | 0% | BIEN
21 | Carpintería aluminio, metálica y madera (incluído premarcos con antepechos metálicos, mosquiteros y cierre base tº de reserva) | 35254.83 | 51485.9381 | 2.359% | PERIODO DE OBRA - MESES - % 6: 25%; PERIODO DE OBRA - MESES - % 7: 25%; PERIODO DE OBRA - MESES - % 8: 50% | 100% | [6 empty] | 0.5897% | 0.5897% | 1.179% |  |  |  | 2.359% | BIEN
22 | Jaharro Bajo Revestimiento cerámico | 0 | 0 | 0% | PERIODO DE OBRA - MESES - % 6: 25%; PERIODO DE OBRA - MESES - % 7: 25%; PERIODO DE OBRA - MESES - % 8: 50% | 100% | [6 empty] | 0% | 0% | 0% |  |  |  | 0% | BIEN
23 | Jaharro y enlucido interior a la cal | 0 | 0 | 0% | PERIODO DE OBRA - MESES - % 6: 25%; PERIODO DE OBRA - MESES - % 7: 25%; PERIODO DE OBRA - MESES - % 8: 50% | 100% | [6 empty] | 0% | 0% | 0% |  |  |  | 0% | BIEN
24 | Cielorraso interior a la cal | 0 | 0 | 0% | PERIODO DE OBRA - MESES - % 6: 25%; PERIODO DE OBRA - MESES - % 7: 25%; PERIODO DE OBRA - MESES - % 8: 50% | 100% | [6 empty] | 0% | 0% | 0% |  |  |  | 0% | BIEN
25 | Revestimiento Cerámico | 0 | 0 | 0% | PERIODO DE OBRA - MESES - % 6: 25%; PERIODO DE OBRA - MESES - % 7: 25%; PERIODO DE OBRA - MESES - % 8: 50% | 100% | [6 empty] | 0% | 0% | 0% |  |  |  | 0% | BIEN
26 | Jaharro y enlucido exterior a la cal | 0 | 0 | 0% | PERIODO DE OBRA - MESES - % 6: 25%; PERIODO DE OBRA - MESES - % 7: 25%; PERIODO DE OBRA - MESES - % 8: 50% | 100% | [6 empty] | 0% | 0% | 0% |  |  |  | 0% | BIEN
27 | Mesada, Campana y Ventilaciones | 31159 | 45504.413 | 2.085% | PERIODO DE OBRA - MESES - % 9: 50%; PERIODO DE OBRA - MESES - % 10: 50% | 100% | [9 empty] | 0% | 1.042% | 1.042% | 2.085% | BIEN
28 | Pintura en Carpintería Metálica | 0 | 0 | 0% | PERIODO DE OBRA - MESES - % 9: 50%; PERIODO DE OBRA - MESES - % 10: 50% | 100% | [9 empty] | 0% | 0% | 0% | 0% | BIEN
29 | Pintura en Carpintería Madera | - | - | - | [12 empty] | 0% | [9 empty] | 0% | 0% | 0% | 0% | MAL
30 | Pintura al Látex interior en muros | 0 | 0 | 0% | PERIODO DE OBRA - MESES - % 9: 50%; PERIODO DE OBRA - MESES - % 10: 50% | 100% | [9 empty] | 0% | 0% | 0% | 0% | BIEN
31 | Pintura al Látex interior en cielorrasos | 0 | 0 | 0% | PERIODO DE OBRA - MESES - % 9: 50%; PERIODO DE OBRA - MESES - % 10: 50% | 100% | [9 empty] | 0% | 0% | 0% | 0% | BIEN
32 | Pintura al Látex exterior | 60224.4 | 87951.3453 | 4.029% | PERIODO DE OBRA - MESES - % 9: 50%; PERIODO DE OBRA - MESES - % 10: 50% | 100% | [9 empty] | 0% | 2.015% | 2.015% | 4.029% | BIEN
33 | Provisión y colocación de vidrios | - | - | - | [12 empty] | 0% | [12 empty] | 0% | MAL
34 | Vereda , veredin perimetral y vereda de acceso (incl lavadero) | 11851.863 | 17308.3882 | 0.7929% | PERIODO DE OBRA - MESES - % 11: 50%; PERIODO DE OBRA - MESES - % 12: 50% | 100% | [10 empty] | 0.3965% | 0.3965% | 0.7929% | BIEN
35 | Instalación Sanitaría (Incl: cañeria base, distribución agua fría y caliente, artefactos, bidet y grifería) | 615673.45 | 899125.74 | 41.19% | PERIODO DE OBRA - MESES - % 1: 30%; PERIODO DE OBRA - MESES - % 5: 35%; PERIODO DE OBRA - MESES - % 6: 35% | 100% | 12.36% |  |  |  | 14.42% | 14.42% | [6 empty] | 41.19% | BIEN
36 | Instalación Eléctrica | 70763.06 | 103341.9399 | 4.734% | PERIODO DE OBRA - MESES - % 5: 70%; PERIODO DE OBRA - MESES - % 6: 30% | 100% |  |  |  |  | 3.314% | 1.42% | [6 empty] | 4.734% | BIEN
37 | Instalación de Gas | 44853.24 | 65503.3973 | 3.001% | PERIODO DE OBRA - MESES - % 5: 50%; PERIODO DE OBRA - MESES - % 6: 50% | 100% |  |  |  |  | 1.5% | 1.5% | [6 empty] | 3.001% | BIEN
38 | Terminación y Limpieza | 21993.84 | 32119.6694 | 1.471% | PERIODO DE OBRA - MESES - % 11: 50%; PERIODO DE OBRA - MESES - % 12: 50% | 100% | [10 empty] | 0.7357% | 0.7357% | 1.471% | BIEN
| TOTAL OBRA | 1494680.3297 | 2182822.0097 | 100% | [13 empty] | 1 | 2 | 3 | 4 | 5 | 6 | 7 | 8 | 9 | 10 | 11 | 12
[15 empty] | AVANCE FISICO |  | MENSUAL | 23.39% | 2.555% | 2.555% | 5.11% | 28.78% | 26.88% | 0.5897% | 0.5897% | 1.179% | 0% | 4.189% | 4.189%
[17 empty] | ACUMULADO | 23.39% | 25.94% | 28.5% | 33.61% | 62.38% | 89.26% | 89.85% | 90.44% | 91.62% | 91.62% | 95.81% | 100%
[15 empty] | INVERSIÓN |  | MENSUAL | 510506.9177 | 55766.7964 | 55766.7964 | 111533.5928 | 628107.4642 | 586770.6882 | 12871.4845 | 12871.4845 | 25742.969 | 0 | 91441.908 | 91441.908
[17 empty] | ACUMULADO | 510506.9177 | 566273.7142 | 622040.5106 | 733574.1034 | 1361681.5676 | 1948452.2558 | 1961323.7403 | 1974195.2248 | 1999938.1938 | 1999938.1938 | 2091380.1018 | 2182822.0097
[19 empty] | 20% |  |  |  | 50% |  |  |  | 80%
ver plan de trabajo