## ENUNCIADO
ENUNCIADO
TP N° | ESTUDIO DE COSTOS DE VIVIENDA UNIFAMILIAR
TAREAS A REALIZAR
1. | COMPLETAR PLANILLA DE ANÁLISIS DE PRECIOS
2. | COMPLETAR PRESUPUESTO
SE DEBERÁ COPLETAR LA PLANILLA DE PRESUPUESTO CON LOS COSTOS UNITARIOS
3. | ELABORAR PLAN DE TRABAJOS
4. | ELABORAR CURVA DE INVERSIONES Y AVANCE FÍSICO (EN PORCENTAJES Y MONTOS ECONÓMICOS)

## IPV VIVIENDA
A - COMPUTO Y PRESUPUESTO PROTOTIPO
|  | Sup. Cubierta: |  | 55.57 | m2
|  | Sup. Semicub: |  | 0.3 | m2
|  | Sup. Total |  | 55.87 | m2
Ítem | Denominación | Unid | Cant. | Costo unit | Costo total
1 | Preparación de terreno y replanteo | Gl. | 1 | 69272.033 | 69272.033
2 | Excavaciónes, explanación y/o retiro de material proveniente de exc p/fund | m3 | 12.26 | 0 | 0
3 | Cimiento Hormigón Ciclópeo | m3 | 9.37 | 255490.0938 | 2393942.1786
4 | Hormigón de Limpieza (e= 5 cm) | m2 | 3.4 | 158.1721 | 537.7851
5 | Bases de Hormigón Armado | m3 | 1.57 | 68199.0031 | 107072.4348 | holaaa
6 | Vigas de fundación y arriostramiento | m3 | 1.74 | 545148.4236 | 948558.2571
7 | Relleno bajo contrapiso interior, veredines perimetrales, lavadero y vereda de acceso | m3 | 5.8242 | 3212.23 | 18708.67
8 | Contrapiso Hormigón fratazado e=10cm (apto para recibir cerámico) | m2 | 41.82 | 3433.2337 | 143577.8312
9 | Contrapiso Hormigón fratazado e=7cm en zonas de guardar (apto para recibir cerámico)(Veredines y cochera) | m2 | 5.62 | 0 | 0
10 | Capa Aisladora Horizontal y vertical | m2 | 26.1 | 2267.5533 | 59183.1421
11 | Mampostería de ladrillón de 0,20 m | m2 | 87.6 | 13778.3038 | 1206979.4158
12 | Mampostería muros de 0,10 m armada | m2 | 2.86 | 4010.5631 | 11470.2105
13 | Columnas de Encadenado, enmarcado y carga | m3 | 3.55 | 87074.4378 | 309114.2542
14 | Vigas de Encadenado Superior, Dintel y Carga | m3 | 2.96 | 668012.2979 | 1977316.4017
15 | Losa de Hº Aº vista s/oquedades (incluye acceso) | m3 | 56.96 | 13955544.3425 | 794907805.7494
16 | Base de tanque de reserva | Gl. | 1.15 | 153453.1741 | 176471.1502
17 | Cubierta de Techo (aislación térmica e hidráulica) | m2 | 56.96 | 0 | 0
18 | Aislación hidráulica con membrana con al esp=4mm, s/losa ext | m2 | 56.96 | 92184.7777 | 5250844.9354
19 | Piso cerámico - 1º calidad Alto tránsito - incl umbrales (no incluye zona de guardado placares - bajo mesada) | m2 | 41.82 | 11678.0447 | 488375.8298
20 | Zócalo Cerámico | ml. | 52.6 | 20617.3971 | 1084475.0877
21 | Carpintería aluminio, metálica y madera (incluído premarcos con antepechos metálicos, mosquiteros y cierre base tº de reserva) | Gl. | 1 | 0 | 0
22 | Jaharro Bajo Revestimiento cerámico | m2 | 17.8 | 247166.9578 | 4399571.8495
23 | Jaharro y enlucido interior a la cal | m2 | 125 | 18925.9976 | 2365749.6979
24 | Cielorraso interior a la cal | m2 | 47.44 | 2443739.6669 | 115931009.7988
25 | Revestimiento Cerámico | m2 | 17.8 | 501830.4295 | 8932581.6451
26 | Jaharro y enlucido exterior a la cal | m2 | 120 | 19005.4956 | 2280659.478
27 | Mesada, Campana y Ventilaciones | Gl. | 1 | 31159 | 31159
28 | Pintura en Carpintería Metálica | m2 | 75 | 127849.1635 | 9588687.2656
29 | Pintura en Carpintería Madera | m2 | 0 | 0 | 0
30 | Pintura al Látex interior en muros | m2 | 125 | 7684.9703 | 960621.2867
31 | Pintura al Látex interior en cielorrasos | m2 | 47.44 | 20671.4602 | 980654.0736
32 | Pintura al Látex exterior | m2 | 120 | 7268.6108 | 872233.2992
33 | Provisión y colocación de vidrios | m2 | 0 | 0 | $ -
34 | Vereda , veredin perimetral y vereda de acceso (incl lavadero) | m2 | 26.7 | 3433.2337 | 91667.3385
35 | Instalación Sanitaría (Incl: cañeria base, distribución agua fría y caliente, artefactos, bidet y grifería) | Gl. | 1 | 1772247.198 | 1772247.198
36 | Instalación Eléctrica | Gl. | 1 | 1712269.3998 | 1712269.3998
37 | Instalación de Gas | Gl. | 1 | 526256.8099 | 526256.8099
38 | Terminación y Limpieza | Gl. | 1 | 398562.1428 | 398562.1428
| COSTO DIRECTO VIVIENDA (1) |  |  |  | 959997635.6499
D | GASTOS GENERALES |  |  | De (1) | 116258.4229
| SUBTOTAL (2) |  |  |  | 960113894.0727
E | BENEFICIO |  | 10% | De (2) | 96011389.4073
| SUBTOTAL (3) |  |  |  | 1056125283.48
G | I.V.A |  | 21% | De (3) | 221786309.5308
H | INGRESOS BRUTOS Y LOTE HOGAR |  | 2.4% | De (3) | 23042733.4577
| PRECIO UNITARIO POR VIVIENDA |  |  | (3+G+H) | 1300954326.4686
|  |  |  | Costo m² = | 23285382.6109

## GG
COSTOS INDIRECTOS (Sin IVA) |  |  | COSTOS INDIRECTOS (Sin IVA)
1 | Gastos Comunes de obra: | Detalles | 1 | Gastos Comunes de obra: | Detalles
|  | de Cálculo |  |  | de Cálculo
| Obrador con instalaciones y equipamiento | 5000 |  | Obrador con instalaciones y equipamiento
| Comodidades para la Inspección |  |  | Comodidades para la Inspección
| Vallado perimetral | 2229 |  | Vallado perimetral
| Agua de construccion | 1802.16 |  | Agua de construccion
| Seguros de la inspección | 1800 |  | Seguros de la inspección
| Seguro de Reponsabil. Civil | 4800 |  | Seguro de Reponsabil. Civil
| Seguro caución garantía de contrato | 3764.7815 |  | Seguro caución garantía de contrato
| Elementos de Protección Personal | 14400 |  | Elementos de Protección Personal
| Municipalidad - Derechos Constr. | 3334.2 |  | Municipalidad - Derechos Constr.
| Municipalidad - Derechos Inst. Eléctrica | 753.733 |  | Municipalidad - Derechos Inst. Eléctrica
| Municipalidad - Der. Red agua | 0.24133 |  | Municipalidad - Der. Red agua
| Derechos en Hidráulica | 0 |  | Derechos en Hidráulica
| Derechos en Energía San Juan | 0 |  | Derechos en Energía San Juan
| Derechos en DPV ó DNV | 0 |  | Derechos en DPV ó DNV
| Derechos en Dir. Transito y Transporte | 0 |  | Derechos en Dir. Transito y Transporte
| Amortización de máquinas y herramientas | 0 |  | Amortización de máquinas y herramientas
| Camionetas - amortizac. y gastos |  |  | Camionetas - amortizac. y gastos
| Fletes con camión | 2400 |  | Fletes con camión
2 | Gastos Indirectos de Produccion: |  | 2 | Gastos Indirectos de Produccion:
| Suministro de energia electrica | 500 |  | Suministro de energia electrica
3 | Gastos Generales de Obra: |  | 3 | Gastos Generales de Obra:
| Encargado de depósito |  |  | Encargado de depósito
| Sueldo Jefe de Obra |  |  | Sueldo Jefe de Obra
| Programa de seguridad y honorarios prevencionista | 0 |  | Programa de seguridad y honorarios prevencionista
| Sueldo sereno | 7000 |  | Sueldo sereno
| Profesionales para capacitación | 0 |  | Profesionales para capacitación
| Revisión del diseño y cálculo estructural | 0 |  | Revisión del diseño y cálculo estructural
| Dibujo y aprob. de planos gral, est. DPDU | 0 |  | Dibujo y aprob. de planos gral, est. DPDU
| Dibujo y aprob. Planos Inst. eléctrica | 0 |  | Dibujo y aprob. Planos Inst. eléctrica
| Dibujo y aprob. Planos Inst. sanitaria | 0 |  | Dibujo y aprob. Planos Inst. sanitaria
| Dibujo y aprob. Planos Inst. Gas | 0 |  | Dibujo y aprob. Planos Inst. Gas
| Aprobación planos conforme a obra | 0 |  | Aprobación planos conforme a obra
| Aforo de Contrato | 0 |  | Aforo de Contrato
| Registro de Constructores de Obras Públicas | 0 |  | Registro de Constructores de Obras Públicas
| Movilidad para la inspección | 0 |  | Movilidad para la inspección
4 | Gastos Generales de la Empresa: |  | 4 | Gastos Generales de la Empresa:
| Gastos administrativos | 0 |  | Gastos administrativos
| Impuestos al cheque | 8002.08 |  | Impuestos al cheque
| Combustible | 36000 |  | Combustible
| Manten. y amortización de vehiculos | 7200 |  | Manten. y amortización de vehiculos
| Oficina y servicios | 4000 |  | Oficina y servicios
| Librería | 500 |  | Librería
| Varios (imprevistos) | 12772.227 |  | Varios (imprevistos)
| Total Gastos Generales | 116258.4229 |  | Total Gastos Generales | $116,258,42
| GG= | 0.01211%

## Plan de Trabajos
PLAN DE TRABAJOS
VALORES EN PESOS:
|  |  |  | PLAZO DE OBRA: |  | 6 MESES
|  |  |  | MONTO DE OBRA |  | 1300954326.4686
Nº | ITEMS - DENOMINACION | COSTO ITEMS | MONTO ITEMS | % INC. | PERIODO DE OBRA - MESES - % | [5 empty] | PERIODO DE OBRA - MESES- INCIDENCIAS
[5 empty] | 1 | 2 | 3 | 4 | 5 | 6 | 1 | 2 | 3 | 4 | 5 | 6
1 | Preparación de terreno y replanteo | 69272.033 | 93874.9719 | 0.007216% | PERIODO DE OBRA - MESES - % 1: 100%; PERIODO DE OBRA - MESES- INCIDENCIAS 1: 0.007216%
2 | Excavaciónes, explanación y/o retiro de material proveniente de exc p/fund | 0 | 0 | 0% | PERIODO DE OBRA - MESES - % 1: 100%; PERIODO DE OBRA - MESES- INCIDENCIAS 1: 0%
3 | Cimiento Hormigón Ciclópeo | 2393942.1786 | 3244184.4843 | 0.2494% | PERIODO DE OBRA - MESES - % 1: 100%; PERIODO DE OBRA - MESES- INCIDENCIAS 1: 0.2494%
4 | Hormigón de Limpieza (e= 5 cm) | 537.7851 | 728.7871 | 5.602e-05% | PERIODO DE OBRA - MESES - % 1: 100%; PERIODO DE OBRA - MESES- INCIDENCIAS 1: 5.602e-05%
5 | Bases de Hormigón Armado | 107072.4348 | 145100.7191 | 0.01115% | PERIODO DE OBRA - MESES - % 1: 100%; PERIODO DE OBRA - MESES- INCIDENCIAS 1: 0.01115%
6 | Vigas de fundación y arriostramiento | 948558.2571 | 1285452.0914 | 0.09881% | PERIODO DE OBRA - MESES - % 2: 100%; PERIODO DE OBRA - MESES- INCIDENCIAS 2: 0.09881%
7 | Relleno bajo contrapiso interior, veredines perimetrales, lavadero y vereda de acceso | 18708.67 | 25353.3178 | 0.001949% | PERIODO DE OBRA - MESES - % 2: 100%; PERIODO DE OBRA - MESES- INCIDENCIAS 2: 0.001949%
8 | Contrapiso Hormigón fratazado e=10cm (apto para recibir cerámico) | 143577.8312 | 194571.5216 | 0.01496% | PERIODO DE OBRA - MESES - % 2: 100%; PERIODO DE OBRA - MESES- INCIDENCIAS 2: 0.01496%
9 | Contrapiso Hormigón fratazado e=7cm en zonas de guardar (apto para recibir cerámico)(Veredines y cochera) | 0 | 0 | 0% | PERIODO DE OBRA - MESES - % 2: 100%; PERIODO DE OBRA - MESES- INCIDENCIAS 2: 0%
10 | Capa Aisladora Horizontal y vertical | 59183.1421 | 80202.8692 | 0.006165% | PERIODO DE OBRA - MESES - % 2: 100%; PERIODO DE OBRA - MESES- INCIDENCIAS 2: 0.006165%
11 | Mampostería de ladrillón de 0,20 m | 1206979.4158 | 1635655.1669 | 0.1257% | PERIODO DE OBRA - MESES - % 2: 100%; PERIODO DE OBRA - MESES- INCIDENCIAS 2: 0.1257%
12 | Mampostería muros de 0,10 m armada | 11470.2105 | 15544.0174 | 0.001195% | PERIODO DE OBRA - MESES - % 2: 100%; PERIODO DE OBRA - MESES- INCIDENCIAS 2: 0.001195%
13 | Columnas de Encadenado, enmarcado y carga | 309114.2542 | 418900.5383 | 0.0322% | PERIODO DE OBRA - MESES - % 3: 100%; PERIODO DE OBRA - MESES- INCIDENCIAS 3: 0.0322%
14 | Vigas de Encadenado Superior, Dintel y Carga | 1977316.4017 | 2679588.1907 | 0.206% | PERIODO DE OBRA - MESES - % 3: 100%; PERIODO DE OBRA - MESES- INCIDENCIAS 3: 0.206%
15 | Losa de Hº Aº vista s/oquedades (incluye acceso) | 794907805.7494 | 1077230516.6494 | 82.8% | PERIODO DE OBRA - MESES - % 3: 100%; PERIODO DE OBRA - MESES- INCIDENCIAS 3: 82.8%
16 | Base de tanque de reserva | 176471.1502 | 239147.3665 | 0.01838% | PERIODO DE OBRA - MESES - % 3: 100%; PERIODO DE OBRA - MESES- INCIDENCIAS 3: 0.01838%
17 | Cubierta de Techo (aislación térmica e hidráulica) | 0 | 0 | 0% | PERIODO DE OBRA - MESES - % 4: 100%; PERIODO DE OBRA - MESES- INCIDENCIAS 4: 0%
18 | Aislación hidráulica con membrana con al esp=4mm, s/losa ext | 5250844.9354 | 7115756.5213 | 0.547% | PERIODO DE OBRA - MESES - % 4: 100%; PERIODO DE OBRA - MESES- INCIDENCIAS 4: 0.547%
19 | Piso cerámico - 1º calidad Alto tránsito - incl umbrales (no incluye zona de guardado placares - bajo mesada) | 488375.8298 | 661829.3891 | 0.05087% | PERIODO DE OBRA - MESES - % 4: 100%; PERIODO DE OBRA - MESES- INCIDENCIAS 4: 0.05087%
20 | Zócalo Cerámico | 1084475.0877 | 1469641.7001 | 0.113% | PERIODO DE OBRA - MESES - % 4: 100%; PERIODO DE OBRA - MESES- INCIDENCIAS 4: 0.113%
21 | Carpintería aluminio, metálica y madera (incluído premarcos con antepechos metálicos, mosquiteros y cierre base tº de reserva) | 0 | 0 | 0% | PERIODO DE OBRA - MESES - % 4: 100%; PERIODO DE OBRA - MESES- INCIDENCIAS 4: 0%
22 | Jaharro Bajo Revestimiento cerámico | 4399571.8495 | 5962141.8008 | 0.4583% | PERIODO DE OBRA - MESES - % 4: 100%; PERIODO DE OBRA - MESES- INCIDENCIAS 4: 0.4583%
23 | Jaharro y enlucido interior a la cal | 2365749.6979 | 3205979.0468 | 0.2464% | PERIODO DE OBRA - MESES - % 4: 100%; PERIODO DE OBRA - MESES- INCIDENCIAS 4: 0.2464%
24 | Cielorraso interior a la cal | 115931009.7988 | 157105541.898 | 12.08% | PERIODO DE OBRA - MESES - % 4: 100%; PERIODO DE OBRA - MESES- INCIDENCIAS 4: 12.08%
25 | Revestimiento Cerámico | 8932581.6451 | 12105113.9151 | 0.9305% | PERIODO DE OBRA - MESES - % 4: 100%; PERIODO DE OBRA - MESES- INCIDENCIAS 4: 0.9305%
26 | Jaharro y enlucido exterior a la cal | 2280659.478 | 3090667.8359 | 0.2376% | PERIODO DE OBRA - MESES - % 4: 100%; PERIODO DE OBRA - MESES- INCIDENCIAS 4: 0.2376%
27 | Mesada, Campana y Ventilaciones | 31159 | 42225.558 | 0.003246% | PERIODO DE OBRA - MESES - % 5: 100%; PERIODO DE OBRA - MESES- INCIDENCIAS 5: 0.003246%
28 | Pintura en Carpintería Metálica | 9588687.2656 | 12994244.6941 | 0.9988% | PERIODO DE OBRA - MESES - % 5: 100%; PERIODO DE OBRA - MESES- INCIDENCIAS 5: 0.9988%
29 | Pintura en Carpintería Madera | - | - | - | bar: PERIODO DE OBRA - MESES- INCIDENCIAS 5
30 | Pintura al Látex interior en muros | 960621.2867 | 1301799.476 | 0.1001% | PERIODO DE OBRA - MESES - % 5: 100%; PERIODO DE OBRA - MESES- INCIDENCIAS 5: 0.1001%
31 | Pintura al Látex interior en cielorrasos | 980654.0736 | 1328947.1895 | 0.1022% | PERIODO DE OBRA - MESES - % 5: 100%; PERIODO DE OBRA - MESES- INCIDENCIAS 5: 0.1022%
32 | Pintura al Látex exterior | 872233.2992 | 1182019.2489 | 0.09086% | PERIODO DE OBRA - MESES - % 5: 100%; PERIODO DE OBRA - MESES- INCIDENCIAS 5: 0.09086%
33 | Provisión y colocación de vidrios | - | - | -
34 | Vereda , veredin perimetral y vereda de acceso (incl lavadero) | 91667.3385 | 124224.2857 | 0.009549% | PERIODO DE OBRA - MESES - % 6: 100%; PERIODO DE OBRA - MESES- INCIDENCIAS 6: 0.009549%
35 | Instalación Sanitaría (Incl: cañeria base, distribución agua fría y caliente, artefactos, bidet y grifería) | 1772247.198 | 2401685.7689 | 0.1846% | PERIODO DE OBRA - MESES - % 1: 30%; PERIODO DE OBRA - MESES - % 3: 70%; PERIODO DE OBRA - MESES- INCIDENCIAS 1: 0.05538%; PERIODO DE OBRA - MESES- INCIDENCIAS 3: 0.1292%
36 | Instalación Eléctrica | 1712269.3998 | 2320406.0104 | 0.1784% | PERIODO DE OBRA - MESES - % 3: 70%; PERIODO DE OBRA - MESES - % 4: 30%; PERIODO DE OBRA - MESES- INCIDENCIAS 3: 0.1249%; PERIODO DE OBRA - MESES- INCIDENCIAS 4: 0.05351%
37 | Instalación de Gas | 526256.8099 | 713164.3331 | 0.05482% | PERIODO DE OBRA - MESES - % 3: 100%; PERIODO DE OBRA - MESES- INCIDENCIAS 3: 0.05482%
38 | Terminación y Limpieza | 398562.1428 | 540117.1052 | 0.04152% | PERIODO DE OBRA - MESES - % 6: 100%; PERIODO DE OBRA - MESES- INCIDENCIAS 6: 0.04152%
| TOTAL OBRA | 959997635.6499 | 1300954326.4686 | 100% | [5 empty] | 0 | 1 | 2 | 3 | 4 | 5 | 6
[7 empty] | AVANCE FISICO |  | MENSUAL | 0% | 0.3232% | 0.2488% | 83.37% | 14.71% | 1.295% | 0.05107%
[9 empty] | ACUMULADO | 0% | 0.3232% | 0.572% | 83.94% | 98.65% | 99.95% | 100%
[7 empty] | INVERSIÓN |  | MENSUAL | 0 | 4204394.6931 | 3236778.9843 | 1084586781.3235 | 191412793.9102 | 16849236.1665 | 664341.3909
[9 empty] | ACUMULADO | 0 | 4204394.6931 | 7441173.6774 | 1092027955.0009 | 1283440748.9111 | 1300289985.0776 | 1300954326.4686
ver plan de trabajo

## Análisis de Precios
ANALISIS DE PRECIOS VIVIENDAS
ITEM: |  | Unidad
1 | Preparación de terreno y replanteo | m2 | Según Plano | 10.36
N° | DESIGNACION | UNID. | CANTIDAD | COSTO UNITARIO | COSTO TOTAL |  | MANO DE OBRA | $/hs | Carga social | Precio total $/hs |  |  | MANO DE OBRA | $/hs | Carga social | Precio total $/hs
[7 empty] | Oficial especializado | 2000 | 2.18 | 4360 |  |  | Oficial especializado | 2000 | 2.18 | 4360
A | EQUIPOS | [5 empty] | Oficial | 1700 | 2.18 | 3706 |  |  | Oficial | 1700 | 2.18 | 3706
1 | Herramientas de Mano | Hs | 1 | 309.233 | 309.233 |  | Medio oficial | 1200 | 2.18 | 2616 |  |  | Medio oficial | 1200 | 2.18 | 2616
[7 empty] | Ayudante | 900 | 2.18 | 1962 |  |  | Ayudante | 900 | 2.18 | 1962
|  |  | TOTAL A |  | 309.233 |  | Sereno | Mensualizados |  |  |  |  | Sereno | Mensualizados
B | MATERIALES
| Pino Insigne tabla 1*4" | m2/m2 | 124.32 | 474 | 58927.68 |  | MATERIALES : | Precio unidad | Cantidad unidad | Precio por Unidad con IVA | Precio por Unidad sin IVA | Unidad |  |  |  | Precio por Unidad con IVA | Precio por Unidad sin IVA
| Clavo punta Paris | kg/m2 | 1 | 2622.8 | 2622.8
| Tanza | m | 10 | 122.766 | 1227.66 |  | Cemento Portland | 3474.61 | 50 | 69.4922 | 54.8988 | Kg |  |  |  | 69.4922 | 54.8988
[7 empty] | Arena Comun | 2000 | 1 | 2000 | 1580 | m3 |  |  |  | 2000 | 1580
|  |  | TOTAL B |  | 62778.14 |  | Arena fina | 10500 | 1 | 10500 | 8295 | m3 |  |  |  | 10500 | 8295
C | MANO DE OBRA | [5 empty] | Canto rodado Clasificado | 4860 | 1 | 4860 | 3839.4 | m3 | Ripio |  |  | 4860 | 3839.4 | Ripio
1 | Oficial especializado | Hs. | 0 | 4360 | 0 |  | Piedra Bola | 4990 | 15 | 332.6667 | 262.8067 | kg |  |  |  | 332.6667 | 262.8067
2 | Oficial | Hs. | 0.52 | 3706 | 1927.12 |  | Pino Insigne tabla 1*4" | 600 | 1 | 600 | 474 | ml |  |  |  | 600 | 474
3 | Ayudante | Hs. | 2.17 | 1962 | 4257.54 |  | Pino Insigne Tirantillo 1*2" | 1 | 3.05 | 0.32787 | 0.25902 | ml |  |  |  | 0.32787 | 0.25902
|  |  | TOTAL C |  | 6184.66 |  | Pino Insigne Tirante 2*4" | 950 | 1 | 950 | 750.5 | ml |  |  |  | 950 | 750.5
[7 empty] | Puntal de 7,5cm 1" =2.5cm | 2730 | 1 | 2730 | 2156.7 |  |  |  |  | 2730 | 2156.7
| COSTO DIRECTO (CD) |  | TOTAL D |  | 69272.033 |  | Pino Insigne Tirante 3*4" | 1627 | 3.5 | 464.8571 | 367.2371 | ml |  |  |  | 464.8571 | 367.2371
[7 empty] | Clavo punta Paris 3" | 3320 | 1 | 3320 | 2622.8 | kg |  |  |  | 3320 | 2622.8
ANALISIS DE PRECIOS VIVIENDAS | [6 empty] | Alambre negro #16 | 4995 | 1 | 4995 | 3946.05 | kg |  |  |  | 4995 | 3946.05
[7 empty] | Hierro torsionado de 10mm | 7893.91 | 7.4 | 1066.7446 | 842.7282 | kg |  |  |  | 1066.7446 | 842.7282
ITEM: |  | Unidad |  |  |  |  | Hierro torsionado de 8mm | 5074.65 | 4.74 | 1070.6013 | 845.775 | kg |  |  |  | 1070.6013 | 845.775
2 | Excavaciónes, explanación y/o retiro de material proveniente de exc p/fund | m3 | Según Plano |  |  |  | Machimbre de alamo 3/4" | $89 m2 | 1 | #VALUE! | #VALUE! | m2 |  |  |  | #VALUE! | #VALUE!
[7 empty] | Nylon negro | 15000 | 10 | 1500 | 1185 |  |  |  |  | 1500 | 1185
N° | DESIGNACION | UNID. | CANTIDAD | COSTO UNITARIO | COSTO TOTAL |  | Lana de vidrio e=2" | 35569 | 21.6 | 1646.713 | 1300.9032 | m2 |  |  |  | 1646.713 | 1300.9032
[7 empty] | Teja FRANCESA | 600 | 1 | 600 | 474 | unidad |  |  |  | 600 | 474
A | EQUIPOS | [5 empty] | Cal Hidratada en Polvo | 1276 | 25 | 51.04 | 40.3216 | kg |  |  |  | 51.04 | 40.3216
1 | Herramientas de Mano | Hs | 3.2 | 337.9 | 1081.28 |  | Zocalo Granitico 25x10cm | 900 | 1 | 900 | 711 | unidad |  |  |  | 900 | 711
[5 empty] | 1081.28 |  | Adhesivo Weber para ceramico | 10390 | 30 | 346.3333 | 273.6033 | kg | Adhesivo tipo kerfix |  |  | 346.3333 | 273.6033 | Adhesivo tipo kerfix
|  |  | TOTAL A |  |  |  | Ceramico simil madera | 3000 | 1 | 3000 | 2370 |  |  |  |  | 3000 | 2370
B | MATERIALES | [5 empty] | Pintura Antioxido Alba | 4415 | 1 | 4415 | 3487.85 | lts |  |  |  | 4415 | 3487.85
1 | [6 empty] | Esmalte Sintetico Blanco Albalux | 16095 | 4 | 4023.75 | 3178.7625 | lt |  |  |  | 4023.75 | 3178.7625
3 | [6 empty] | Aguarras Alba | 3835 | 3.6 | 1065.2778 | 841.5694 | lt |  |  |  | 1065.2778 | 841.5694
|  |  | TOTAL B |  |  |  | Aceite Sellador | 16055 | 20 | 802.75 | 634.1725 | lt |  |  |  | 802.75 | 634.1725
C | MANO DE OBRA | [5 empty] | Pintura al Latex P/Interior Alba | 26697 | 20 | 1334.85 | 1054.5315 | lts |  |  |  | 1334.85 | 1054.5315
1 | Oficial especializado | Hs. | 0.2 | 4360 | 872 |  | Imprimacion de LATEX Alba | 0 | 1 | 0 | 0 |  |  |  |  | 0 | 0
2 | Oficial | Hs. | 0 | 3706 | 0 |  | Entonador 120 ml | 1260 | 120 | 10.5 | 8.295 | cm3 |  |  |  | 10.5 | 8.295
3 | Ayudante | Hs. | 3 | 1962 | 5886 |  | Enduido Plastico Sinfonia | 14305 | 20 | 715.25 | 565.0475 | lts |  |  |  | 715.25 | 565.0475
|  |  | TOTAL C |  | 6758 |  | Lija al agua N180 | 350 | 1 | 350 | 276.5 | unidad |  |  |  | 350 | 276.5
[7 empty] | Pintura al Latex P/Exterior dessutol | 19560 | 25 | 782.4 | 618.096 | l |  |  |  | 782.4 | 618.096
| COSTO DIRECTO (CD) |  | TOTAL D |  | 0 |  | Vidrio e=4mm | 10465 | 1 | 10465 | 8267.35 | m2 |  |  |  | 10465 | 8267.35
[7 empty] | Ladrillon comun | 330 | 1 | 330 | 260.7 | unidad |  |  |  | 330 | 260.7
ANALISIS DE PRECIOS VIVIENDAS | [6 empty] | Hidrofugo tipo ceresita | 0 | 1 | 0 | 0 | kg |  |  |  | 0 | 0
[7 empty] | Membrana Asf. c/ aluminio | 27295 | 40 | 682.375 | 539.0763 | kg |  |  |  | 682.375 | 539.0763
ITEM: |  | Unidad |  |  |  |  | Perlita | 1476 | 5 | 295.2 | 233.208 | l |  |  |  | 295.2 | 233.208
3 | Cimiento Hormigón Ciclópeo | m3 | Según Plano | 10.36 |  |  | Cal viva | 1276 | 1 | 1276 | 1008.04 | kg |  |  |  | 1276 | 1008.04
[7 empty] | Tanza | 1554 | 10 | 155.4 | 122.766 | m |  |  |  | 155.4 | 122.766
N° | DESIGNACION | UNID. | CANTIDAD | COSTO UNITARIO | COSTO TOTAL |  | Vidrio e=4mm
A | EQUIPOS
1 | Herramientas de Mano | Hs | 57.48 | 15 | 862.2
|  |  | TOTAL A |  | 862.2
B | MATERIALES
| Cemento Portland | kg/m3 | 1864.8 | 54.8988 | 102375.3531
| Arena Comun | m3/m3 | 3.2 | 1580 | 5056
| Canto rodado Clasificado | m3/m3 | 6.4 | 3839.4 | 24572.16
| Piedra Bola | m3/m3 | 3.1 | 262.8067 | 814.7007
|  |  | TOTAL B |  | 132818.2138
C | MANO DE OBRA
1 | Oficial especializado | Hs. | 0 | 4360 | 0
2 | Oficial | Hs. | 5.18 | 3706 | 19197.08
3 | Ayudante | Hs. | 52.3 | 1962 | 102612.6
|  |  | TOTAL C |  | 121809.68
| COSTO DIRECTO (CD) |  | TOTAL D |  | 255490.0938
ANALISIS DE PRECIOS VIVIENDAS
ITEM: |  | Unidad
4 | Hormigón de Limpieza (e= 5 cm) | m2 | Según Plano | 0.072
N° | DESIGNACION | UNID. | CANTIDAD | COSTO UNITARIO | COSTO TOTAL
A | EQUIPOS
1 | Herramientas de Mano | Hs | 0.0432 | 5.4936 | 0.23732
TOTAL A
B | MATERIALES
| Cemento Portland | kg/m3 | 0.648 | 54.8988 | 35.5744
| Arena Comun | m3/m3 | 0.0011 | 1580 | 1.738
| Canto rodado Clasificado | m3/m3 | 0.0028 | 3839.4 | 10.7503
|  |  | TOTAL B |  | 48.0628
C | MANO DE OBRA
1 | Oficial especializado | Hs. | 0 | 4360 | 0
2 | Oficial | Hs. | 0.0144 | 3706 | 53.3664
3 | Ayudante | Hs. | 0.0288 | 1962 | 56.5056
|  |  | TOTAL C |  | 109.872
| COSTO DIRECTO (CD) |  | TOTAL D |  | 158.1721
ANALISIS DE PRECIOS VIVIENDAS
ITEM: |  | Unidad
5 | Bases de Hormigón Armado | m3 | Según Plano | 1.008
N° | DESIGNACION | UNID. | CANTIDAD | COSTO UNITARIO | COSTO TOTAL
A | EQUIPOS
1 | Herramientas de Mano | Hs | 8.12 | 1157.58 | 9399.5496
|  |  | TOTAL A |  | 9399.5496
B | MATERIALES
| Alambre negro h16 | kg/m3 | 0.28 | 3946.05 | 1104.894
| Hierro torsionado de 10mm | kg/m3 | 17.136 | 842.7282 | 14440.9909
| Cemento Portland | kg/m3 | 280.8 | 54.8988 | 15415.5937
| Arena Comun | m3/m3 | 0.488 | 1580 | 771.04
| Canto rodado Clasificado | m3/m3 | 0.732 | 3839.4 | 2810.4408
| Alambre negro h14 | kg/m3 | 0.28 | 3946.05 | 1104.894
| Hierro torsionado de 10mm | kg/m3 | 0 | 842.7282 | 0
|  |  | TOTAL B |  | 35647.8535
C | MANO DE OBRA
1 | Oficial especializado | Hs. | 0 | 4360 | 0
2 | Oficial | Hs. | 4.14 | 3706 | 15342.84
3 | Ayudante | Hs. | 3.98 | 1962 | 7808.76
|  |  | TOTAL C |  | 23151.6
| COSTO DIRECTO (CD) |  | TOTAL D |  | 68199.0031
ANALISIS DE PRECIOS VIVIENDAS
ITEM: |  | Unidad
6 | Vigas de fundación y arriostramiento | m3 | Según Plano | 1.768 |  |  | Considerando que si tomamos el largo de cimientos de cimientos y calculamos su volumens, al cual le restamos el volumen de espacio que ocupan las columnas (0,20*0,20*0,20 = 0,008*19 = 0,152 m3), existiendo en el plano un total de 19 columnas [42,3*0,20*0,20 = 1,692-0,152 = 1,54 m3
En todo caso, sumando la longitudes de las de los muros (descontando la de las columnas) [44,2*0,20*0,20 = 1,768]
N° | DESIGNACION | UNID. | CANTIDAD | COSTO UNITARIO | COSTO TOTAL
A | EQUIPOS
1 | Herramientas de Mano | Hs | 41.4831 | 6590.6763 | 273401.815
|  |  | TOTAL A |  | 273401.815
B | MATERIALES
| Alambre negro h16 | kg/m3 | 0.5304 | 3946.05 | 2092.9849
| Hierro torsionado de 10mm | kg/m3 | 132.6 | 842.7282 | 111745.7633
| Alambre negro h16 | kg/m3 | 0.3536 | 3946.05 | 1395.3233
| Pino Insigne tabla 1*4" | m2/m2 | 4.862 | 474 | 2304.588
| Clavo punta Paris | kg/m3 | 1 | 2622.8 | 2622.8
| Pino Insigne Tirante 2*4" | m. lineal | 3.6244 | 750.5 | 2720.1122
| Cemento Portland | kg/m3 | 442 | 22.5 | 9945
| Arena Comun | m3/m3 | 1.0608 | 1580 | 1676.064
| Canto rodado Clasificado | m3/m3 | 1.4144 | 3839.4 | 5430.4474
|  |  | TOTAL B |  | 139933.083
C | MANO DE OBRA
1 | Oficial especializado | Hs. |  | 4360 | 0
2 | Oficial | Hs. | 28.9126 | 3706 | 107150.2438
3 | Ayudante | Hs. | 12.5705 | 1962 | 24663.2818
|  |  | TOTAL C |  | 131813.5256
| COSTO DIRECTO (CD) |  | TOTAL D |  | 545148.4236
ANALISIS DE PRECIOS VIVIENDAS
ITEM: |  | Unidad
7 | Relleno bajo contrapiso interior, veredines perimetrales, lavadero y vereda de acceso | m3 | Según Plano
N° | DESIGNACION | UNID. | CANTIDAD | COSTO UNITARIO | COSTO TOTAL
A | EQUIPOS
1 | Herramientas de Mano | Hs | 1.05 | 152.6 | 160.23
|  |  | TOTAL A |  | 160.23
B | MATERIALES
TOTAL B
C | MANO DE OBRA
1 | Oficial especializado | Hs. | 0.05 | 4360 | 218
2 | Oficial | Hs. | 0.5 | 3706 | 1853
3 | Ayudante | Hs. | 0.5 | 1962 | 981
|  |  | TOTAL C |  | 3052
| COSTO DIRECTO (CD) |  | TOTAL D |  | 3212.23
ANALISIS DE PRECIOS VIVIENDAS
ITEM: |  | Unidad
8 | Contrapiso Hormigón fratazado e=10cm (apto para recibir cerámico) | m2 | Según Plano
N° | DESIGNACION | UNID. | CANTIDAD | COSTO UNITARIO | COSTO TOTAL
A | EQUIPOS
1 | Herramientas de Mano | Hs | 0.53 | 77.39 | 41.0167
|  |  | TOTAL A |  | 41.0167
B | MATERIALES
| Cemento Portland | kg/m3 | 25 | 54.8988 | 1372.4709
| Arena Comun | m3/m3 | 0.08 | 1580 | 126.4
| Canto rodado Clasificado | m3/m3 | 0.09 | 3839.4 | 345.546
|  |  | TOTAL B |  | 1844.417
C | MANO DE OBRA
1 | Oficial especializado | Hs. | 0.03 | 4360 | 130.8
2 | Oficial | Hs. | 0.25 | 3706 | 926.5
3 | Ayudante | Hs. | 0.25 | 1962 | 490.5
|  |  | TOTAL C |  | 1547.8
| COSTO DIRECTO (CD) |  | TOTAL D |  | 3433.2337
ANALISIS DE PRECIOS VIVIENDAS
ITEM: |  | Unidad
9 | Contrapiso Hormigón fratazado e=7cm en zonas de guardar (apto para recibir cerámico)(Veredines y cochera) | m2 | Según Plano
N° | DESIGNACION | UNID. | CANTIDAD | COSTO UNITARIO | COSTO TOTAL
A | EQUIPOS
1 | Herramientas de Mano | Hs | 0.53 | 77.39 | 41.0167
|  |  | TOTAL A |  | 41.0167
B | MATERIALES
| Cemento Portland | kg/m3 | 25 | 54.8988 | 1372.4709
| Arena Comun | m3/m3 | 0.08 | 1580 | 126.4
| Canto rodado Clasificado | m3/m3 | 0.09 | 3839.4 | 345.546
|  |  | TOTAL B |  | 1844.417
C | MANO DE OBRA
1 | Oficial especializado | Hs. | 0.03 | 4360 | 130.8
2 | Oficial | Hs. | 0.25 | 3706 | 926.5
3 | Ayudante | Hs. | 0.25 | 1962 | 490.5
|  |  | TOTAL C |  | 1547.8
| COSTO DIRECTO (CD) |  | TOTAL D |  | 0
ANALISIS DE PRECIOS VIVIENDAS
ITEM: |  | Unidad
10 | Capa Aisladora Horizontal y vertical | m2 | Según Plano
N° | DESIGNACION | UNID. | CANTIDAD | COSTO UNITARIO | COSTO TOTAL
A | EQUIPOS
1 | Herramientas de Mano | Hs | 0.53 | 77.39 | 41.0167
41.0167
TOTAL A
B | MATERIALES
| Cemento Portland | kg/m3 | 11.5 | 54.8988 | 631.3366
| Hidrofugo tipo ceresita | kg/m2 | 0.45 | 0 | 0
| Arena Comun | m3/m3 | 0.03 | 1580 | 47.4
|  |  | TOTAL B |  | 678.7366
C | MANO DE OBRA
1 | Oficial especializado | Hs. | 0.03 | 4360 | 130.8
2 | Oficial | Hs. | 0.25 | 3706 | 926.5
3 | Ayudante | Hs. | 0.25 | 1962 | 490.5
|  |  | TOTAL C |  | 1547.8
| COSTO DIRECTO (CD) |  | TOTAL D |  | 2267.5533
ANALISIS DE PRECIOS VIVIENDAS
ITEM: |  | Unidad
11 | Mampostería de ladrillón de 0,20 m | m2 | Según Plano | 6.04
0.3
N° | DESIGNACION | UNID. | CANTIDAD | COSTO UNITARIO | COSTO TOTAL
A | EQUIPOS
1 | Herramientas de Mano | Hs | 0 | 513.5208 | 0
|  |  | TOTAL A |  | 0
B | MATERIALES
| Ladrillon comun | un/m3 | 1.812 | 260.7 | 472.3884
| Cal hidratada en polvo | kg/m3 | 1.812 | 40.3216 | 73.0627
| Arena Comun | m3/m3 | 1.812 | 1580 | 2862.96
| Cemento Portland | kg/m3 | 1.812 | 54.8988 | 99.4767
|  |  | TOTAL B |  | 3507.8878
C | MANO DE OBRA
1 | Oficial especializado | Hs. | 0 | 4360 | 0
2 | Oficial | Hs. | 1.812 | 3706 | 6715.272
3 | Ayudante | Hs. | 1.812 | 1962 | 3555.144
|  |  | TOTAL C |  | 10270.416
| COSTO DIRECTO (CD) |  | TOTAL D |  | 13778.3038
ANALISIS DE PRECIOS VIVIENDAS
ITEM: |  | Unidad
12 | Mampostería muros de 0,10 m armada | m2 | Según Plano | 0.04
N° | DESIGNACION | UNID. | CANTIDAD | COSTO UNITARIO | COSTO TOTAL
A | EQUIPOS
1 | Herramientas de Mano | Hs | 0.476 | 90.0776 | 42.8769
|  |  | TOTAL A |  | 42.8769
B | MATERIALES
| Ladrillon comun | un/m3 | 7 | 2.92 | 20.44
| Cal hidratada en polvo | kg/m3 | 0.126 | 3.95 | 0.4977
| Arena Comun | m3/m3 | 0.012 | 634.1725 | 7.6101
| Cemento Portland | kg/m3 | 2.54 | 841.5694 | 2137.5864
|  |  | TOTAL B |  | 2166.1342
C | MANO DE OBRA
1 | Oficial especializado | Hs. | 0.1 | 4360 | 436
2 | Oficial | Hs. | 0.36 | 3706 | 1334.16
3 | Ayudante | Hs. | 0.016 | 1962 | 31.392
|  |  | TOTAL C |  | 1801.552
| COSTO DIRECTO (CD) |  | TOTAL D |  | 4010.5631
ANALISIS DE PRECIOS VIVIENDAS
ITEM: |  | Unidad
13 | Columnas de Encadenado, enmarcado y carga | m3 | Según Plano | 0.156 | 0.156 |  | Considerando que en las columnas de encadenado se toma(2,40*0,20*0,20 = 0,096 m3) y las columnas de carga, contando con las de tanque se toma (2,40+1,50*0,20*0,20 = 0,156) [
N° | DESIGNACION | UNID. | CANTIDAD | COSTO UNITARIO | COSTO TOTAL
A | EQUIPOS
1 | Herramientas de Mano | Hs | 14.57 | 1867.061 | 27203.0788
|  |  | TOTAL A |  | 27203.0788
B | MATERIALES
| Alambre negro h14 | kg/m3 | 0.0468 | 3946.05 | 184.6751
| Hierro torsionado de 10mm | kg/m3 | 23.4 | 842.7282 | 19719.8406 | ?
| Alambre negro h14 | kg/m3 | 0.0468 | 3946.05 | 184.6751
| Pino Insigne tabla 1*4" | m2/m2 | 0.429 | 474 | 203.346
| Clavo punta Paris | kg/m3 | 0.2184 | 2622.8 | 572.8195
| Pino Insigne Tirantillo 1*2" | m. lineal | 0.4056 | 0.25902 | 0.10506
| Cemento Portland | kg/m3 | 46.8 | 22.8 | 1067.04
| Arena Comun | m3/m3 | 0.081432 | 1580 | 128.6626
| Canto rodado Clasificado | m3/m3 | 0.12215 | 3839.4 | 468.975
|  |  | TOTAL B |  | 22530.139
C | MANO DE OBRA
1 | Oficial especializado | Hs. | 0 | 4360 | 0
2 | Oficial | Hs. | 5.02 | 3706 | 18604.12
3 | Ayudante | Hs. | 9.55 | 1962 | 18737.1
|  |  | TOTAL C |  | 37341.22
| COSTO DIRECTO (CD) |  | TOTAL D |  | 87074.4378
ANALISIS DE PRECIOS VIVIENDAS
ITEM: |  | Unidad
14 | Vigas de Encadenado Superior, Dintel y Carga | m3 | Según Plano | 2.832 |  |  | Considerando que las vigas de encadenado y las de fundacion son las mismas, solo se suma el volumen de las vigas de dintel a la que anteriormente sacamos
N° | DESIGNACION | UNID. | CANTIDAD | COSTO UNITARIO | COSTO TOTAL
A | EQUIPOS
1 | Herramientas de Mano | Hs | 43.7888 | 6907.7887 | 302483.7766
|  |  | TOTAL A |  | 302483.7766
B | MATERIALES
| Alambre negro #14 | kg/m3 | 0.8496 | 3946.05 | 3352.5641
| Hierro torsionado de 10mm | kg/m3 | 212.4 | 842.7282 | 178995.476
| Alambre negro #14 | kg/m3 | 0.5664 | 3946.05 | 2235.0427
| Pino Insigne tabla 1*4" | m2/m2 | 7.788 | 474 | 3691.512
| Clavo punta Paris 2" | kg/m3 | 2.832 | 2622.8 | 7427.7696
| Pino Insigne Tirante 2*4" | m. lineal | 5.8056 | 750.5 | 4357.1028
| Cemento Portland | BOLSA | 708 | 22.5 | 15930
| Arena Comun | m3/m3 | 1.6992 | 1580 | 2684.736
| Canto rodado Clasificado | m3/m3 | 2.2656 | 3839.4 | 8698.5446
|  |  | TOTAL B |  | 227372.7478
C | MANO DE OBRA
1 | Oficial especializado | Hs. |  | 4360 | 0
2 | Oficial | Hs. | 29.9554 | 3706 | 111014.5642
3 | Ayudante | Hs. | 13.8334 | 1962 | 27141.2093
|  |  | TOTAL C |  | 138155.7734
| COSTO DIRECTO (CD) |  | TOTAL D |  | 668012.2979
ANALISIS DE PRECIOS VIVIENDAS
ITEM: |  | Unidad
15 | Losa de Hº Aº vista s/oquedades (incluye acceso) | m3 | Según Plano | 6.39
N° | DESIGNACION | UNID. | CANTIDAD | COSTO UNITARIO | COSTO TOTAL
A | EQUIPOS
1 | Herramientas de Mano | Hs | 303.525 | 41978.6577 | 12741572.0784
|  |  | TOTAL A |  | 12741572.0784
B | MATERIALES
| Cemento Portland | BOLSA | 1917 | 22.5 | 43132.5
| Arena Comun | m3/m3 | 3.3356 | 1580 | 5270.2164
| Canto rodado Clasificado | m3/m3 | 5.0034 | 3839.4 | 19209.9388
| Alambre negro #14 | kg/m3 | 3.834 | 3946.05 | 15129.1557
| Pino Insigne tabla 1*4" | m2/m2 | 15.975 | 474 | 7572.15
| Clavo punta Paris 2" | kg/m3 | 1 | 2622.8 | 2622.8
| Alamo - Puntal de 8cm 1" =2.5cm | m. lineal | 3.5145 | 2730 | 9594.585
| Pino Insigne Tirante 3*4" | m. lineal | 4.473 | 367.2371 | 1642.6517
| Hierro torsionado de 8mm | kg/m3 | 319.5 | 845.775 | 270225.1125
|  |  | TOTAL B |  | 374399.1101
C | MANO DE OBRA
1 | Oficial especializado | Hs. | 0 | 4360 | 0
2 | Oficial | Hs. | 139.941 | 3706 | 518621.346
3 | Ayudante | Hs. | 163.584 | 1962 | 320951.808
|  |  | TOTAL C |  | 839573.154
| COSTO DIRECTO (CD) |  | TOTAL D |  | 13955544.3425
ANALISIS DE PRECIOS VIVIENDAS
ITEM: |  | Unidad
16 | Base de tanque de reserva | Gl. | Según Plano | 0.112
N° | DESIGNACION | UNID. | CANTIDAD | COSTO UNITARIO | COSTO TOTAL
A | EQUIPOS
1 | Herramientas de Mano | Hs | 23 | 3335.4 | 76714.2
|  |  | TOTAL A |  | 76714.2
B | MATERIALES
| Cemento Portland | BOLSA | 33.6 | 54.8988 | 1844.601
| Arena Comun | m3/m3 | 0.058464 | 1580 | 92.3731
| Canto rodado Clasificado | m3/m3 | 0.087696 | 3839.4 | 336.7
| Alambre negro #14 | kg/m3 | 0.0336 | 3946.05 | 132.5873
| Pino Insigne tabla 1*4" | m2/m2 | 0.28 | 474 | 132.72
| Clavo punta Paris 2" | kg/m3 | 1 | 2622.8 | 2622.8
| Alamo - Puntal de 8cm 1" =2.5cm | m. lineal | 0.0616 | 2156.7 | 132.8527
| Hierro torsionado de 8mm | kg/m3 | 5.6 | 845.775 | 4736.34
|  |  | TOTAL B |  | 10030.9741
C | MANO DE OBRA
1 | Oficial especializado | Hs. | 1 | 4360 | 4360
2 | Oficial | Hs. | 11 | 3706 | 40766
3 | Ayudante | Hs. | 11 | 1962 | 21582
|  |  | TOTAL C |  | 66708
| COSTO DIRECTO (CD) |  | TOTAL D |  | 153453.1741
ANALISIS DE PRECIOS VIVIENDAS
ITEM: |  | Unidad
17 | Cubierta de Techo (aislación térmica e hidráulica) | m2 | Según Plano
N° | DESIGNACION | UNID. | CANTIDAD | COSTO UNITARIO | COSTO TOTAL
A | EQUIPOS
1 | Herramientas de Mano | Hs | 1.85 | 265.96 | 492.026
|  |  | TOTAL A |  | 492.026
B | MATERIALES -- TEJA FRANCESA
| Pino Insigne tabla 1*2" | m2/m2 | 4.1 | 0.25902 | 1.062
| Machimbre de alamo 3/4" | m2/m2 | 1.1 | #VALUE! | #VALUE!
| Clavo punta Paris 2" | kg/m3 | 0.2 | 2622.8 | 524.56
| Pino Insigne Tirante 3*4" | m. lineal | 1.7 | 367.2371 | 624.3031
| Nylon negro | m2/m2 | 1.05 | 1185 | 1244.25
| Lana de vidrio e=2" | m2/m2 | 1.05 | 1300.9032 | 1365.9484
| Teja FRANCESA | UN/m2 | 14 | 474 | 6636
|  |  | TOTAL B |  | #VALUE!
C | MANO DE OBRA
1 | Oficial especializado | Hs. | 0.05 | 4360 | 218
2 | Oficial | Hs. | 0.9 | 3706 | 3335.4
3 | Ayudante | Hs. | 0.9 | 1962 | 1765.8
|  |  | TOTAL C |  | 5319.2
| COSTO DIRECTO (CD) |  | TOTAL D |  | 0
ANALISIS DE PRECIOS VIVIENDAS
ITEM: |  | Unidad
18 | Aislación hidráulica con membrana con al esp=4mm, s/losa ext | m2 | Según Plano | 55.6
N° | DESIGNACION | UNID. | CANTIDAD | COSTO UNITARIO | COSTO TOTAL
A | EQUIPOS
1 | Herramientas de Mano | Hs | 33.66 | 203.7079 | 6856.8086
|  |  | TOTAL A |  | 6856.8086
B | MATERIALES
Hidr. | Membrana Asf. c/ aluminio | m2/m2 | 58.38 | 539.0763 | 31471.2715
| Emulsion asfaltica | k/m2 | 44.48
Term. | Cemento Portland | kg/m3 | 834 | 54.8988 | 45785.6309
| Arena Comun | m3/m3 | 1.668 | 1580 | 2635.44
| Piedra Pomez | m3/m2 | 5.838 | 233.208 | 1361.4683
|  |  | TOTAL B |  | 81253.8107
C | MANO DE OBRA
1 | Oficial especializado | Hs. |  | 161.32 | 0
2 | Oficial | Hs. | 8.49 | 137.34 | 1166.0166
3 | Ayudante | Hs. | 25.17 | 115.54 | 2908.1418
|  |  | TOTAL C |  | 4074.1584
| COSTO DIRECTO (CD) |  | TOTAL D |  | 92184.7777
ANALISIS DE PRECIOS VIVIENDAS
ITEM: |  | Unidad
19 | Piso cerámico - 1º calidad Alto tránsito - incl umbrales (no incluye zona de guardado placares - bajo mesada) | m2 | Según Plano | 0.94
N° | DESIGNACION | UNID. | CANTIDAD | COSTO UNITARIO | COSTO TOTAL
A | EQUIPOS
1 | Herramientas de Mano | Hs | 2.538 | 380.1266 | 964.7613
|  |  | TOTAL A |  | 964.7613
B | MATERIALES
| Adhesivo tipo kerfix | kg/m2 | 2.82 | 273.6033 | 771.5614
| Ceramico | m2/m2 | 0.987 | 2370 | 2339.19
|  |  | TOTAL B |  | 3110.7514
C | MANO DE OBRA
1 | Oficial especializado | Hs. |  | 4360 | 0
2 | Oficial | Hs. | 1.504 | 3706 | 5573.824
3 | Ayudante | Hs. | 1.034 | 1962 | 2028.708
|  |  | TOTAL C |  | 7602.532
| COSTO DIRECTO (CD) |  | TOTAL D |  | 11678.0447
ANALISIS DE PRECIOS VIVIENDAS
ITEM: |  | Unidad
20 | Zócalo Cerámico | ml. | Según Plano | 11.1
N° | DESIGNACION | UNID. | CANTIDAD | COSTO UNITARIO | COSTO TOTAL
A | EQUIPOS
1 | Herramientas de Mano | Hs | 4.995 | 799.7439 | 3994.7208
3994.7208
TOTAL A
B | MATERIALES
| Cemento Portland | kg/ML | 2.22 | 54.8988 | 121.8754
| Arena Comun | m3/ML | 0.111 | 1580 | 175.38
| Cal Hidratada en Polvo | kg/ML | 4.44 | 40.3216 | 179.0279
| Zocalo Ceramico | UNID/ML | 11.655 | 13 | 151.515
|  |  | TOTAL B |  | 627.7983
C | MANO DE OBRA
1 | Oficial especializado | Hs. |  | 4360 | 0
2 | Oficial | Hs. | 3.552 | 3706 | 13163.712
3 | Ayudante | Hs. | 1.443 | 1962 | 2831.166
|  |  | TOTAL C |  | 15994.878
| COSTO DIRECTO (CD) |  | TOTAL D |  | 20617.3971
ANALISIS DE PRECIOS VIVIENDAS
ITEM: |  | Unidad
21 | Carpintería aluminio, metálica y madera (incluído premarcos con antepechos metálicos, mosquiteros y cierre base tº de reserva) | m2 | Según Plano
N° | DESIGNACION | UNID. | CANTIDAD | COSTO UNITARIO | COSTO TOTAL
A | EQUIPOS
1 | Herramientas de Mano | Hs | 15 | 2659.6 | 39894
|  |  | TOTAL A |  | 39894
B | MATERIALES
| Puerta MADERA | UN. | 5 | 1500 | 7500
| Ventana METALICA simple | UN. | 2 | 980 | 1960
| Ventana METALICA doble | UN. | 2 | 1800 | 3600
| Puerta - Ventana METALICA | UN. | 1 | 2800 | 2800
|  |  | TOTAL B |  | 15860
C | MANO DE OBRA
1 | Oficial especializado | Hs. | 7 | 4360 | 30520
2 | Oficial | Hs. | 4 | 3706 | 14824
3 | Ayudante | Hs. | 4 | 1962 | 7848
|  |  | TOTAL C |  | 53192
| COSTO DIRECTO (CD) |  | TOTAL D |  | 0
ANALISIS DE PRECIOS VIVIENDAS
ITEM: |  | Unidad
22 | Jaharro Bajo Revestimiento cerámico | m2 | Según Plano | 14.55
N° | DESIGNACION | UNID. | CANTIDAD | COSTO UNITARIO | COSTO TOTAL
A | EQUIPOS
1 | Herramientas de Mano | Hs | 32.01 | 4662.693 | 149252.8029
|  |  | TOTAL A |  | 149252.8029
B | MATERIALES
| Cemento Portland | kg/m2 | 39.285 | 54.8988 | 2156.7009
| Arena comun | m3/M2 | 0.582 | 1580 | 919.56
| Cal Hidratada en Polvo | kg/ML | 39.285 | 40.3216 | 1584.0341
|  |  | TOTAL B |  | 4660.2949
C | MANO DE OBRA
1 | Oficial especializado | Hs. |  | 4360 | 0
2 | Oficial | Hs. | 17.46 | 3706 | 64706.76
3 | Ayudante | Hs. | 14.55 | 1962 | 28547.1
|  |  | TOTAL C |  | 93253.86
| COSTO DIRECTO (CD) |  | TOTAL D |  | 247166.9578
ANALISIS DE PRECIOS VIVIENDAS
ITEM: |  | Unidad
23 | Jaharro y enlucido interior a la cal | m2 | Según Plano | 3.18
N° | DESIGNACION | UNID. | CANTIDAD | COSTO UNITARIO | COSTO TOTAL
A | EQUIPOS
1 | Herramientas de Mano | Hs | 4.744 | 708.6744 | 3361.9514
|  |  | TOTAL A |  | 3361.9514
B | MATERIALES
| Cemento Portland | kg/m2 | 8.586 | 54.8988 | 471.3614
| Arena comun | m3/M2 | 0.1272 | 1580 | 200.976
| Cal Hidratada en Polvo | kg/ML | 8.586 | 40.3216 | 346.2013
Enluc. | Cemento Portland | kg/m2 | 1.9716 | 54.8988 | 108.2385
| Arena Fina | m3/M2 | 0.0318 | 8295 | 263.781
|  |  | TOTAL B |  | 1390.5582
C | MANO DE OBRA
1 | Oficial especializado | Hs. | 0 | 4360 | 0
2 | Oficial | Hs. | 2.79 | 3706 | 10339.74
3 | Ayudante | Hs. | 1.954 | 1962 | 3833.748
|  |  | TOTAL C |  | 14173.488
| COSTO DIRECTO (CD) |  | TOTAL D |  | 18925.9976
ANALISIS DE PRECIOS VIVIENDAS
ITEM: |  | Unidad
24 | Cielorraso interior a la cal | m2 | Según Plano | 46.48
N° | DESIGNACION | UNID. | CANTIDAD | COSTO UNITARIO | COSTO TOTAL
A | EQUIPOS
1 | Herramientas de Mano | Hs | 116.2 | 17884.1096 | 2078133.5355
2078133.5355
TOTAL A
B | MATERIALES
| Arena comun | m3/M2 | 1.162 | 1580 | 1835.96
| Cal Hidratada en Polvo | kg/ML | 3.2 | 40.3216 | 129.0291
| Cemento Portland | kg/m2 | 3.2 | 54.8988 | 175.6763
| Arena Fina | m3/M2 | 0.6972 | 8295 | 5783.274
|  |  | TOTAL B |  | 7923.9394
C | MANO DE OBRA
1 | Oficial especializado | Hs. |  | 4360 | 0
2 | Oficial | Hs. | 74.368 | 3706 | 275607.808
3 | Ayudante | Hs. | 41.832 | 1962 | 82074.384
|  |  | TOTAL C |  | 357682.192
| COSTO DIRECTO (CD) |  | TOTAL D |  | 2443739.6669
ANALISIS DE PRECIOS VIVIENDAS
ITEM: |  | Unidad
25 | Revestimiento Cerámico | m2 | Según Plano | 14.55
N° | DESIGNACION | UNID. | CANTIDAD | COSTO UNITARIO | COSTO TOTAL
A | EQUIPOS
1 | Herramientas de Mano | Hs | 45.105 | 6962.3205 | 314035.4662
|  |  | TOTAL A |  | 314035.4662
B | MATERIALES
| Adhesivo tipo kerfix | kg/m2 | 45.105 | 273.6033 | 12340.8784
| Ceramico | m2/m2 | 15.2775 | 2370 | 36207.675
|  |  | TOTAL B |  | 48548.5534
C | MANO DE OBRA
1 | Oficial especializado | Hs. |  | 4360 | 0
2 | Oficial | Hs. | 29.1 | 3706 | 107844.6
3 | Ayudante | Hs. | 16.005 | 1962 | 31401.81
|  |  | TOTAL C |  | 139246.41
| COSTO DIRECTO (CD) |  | TOTAL D |  | 501830.4295
ANALISIS DE PRECIOS VIVIENDAS
ITEM: |  | Unidad
26 | Jaharro y enlucido exterior a la cal | m2 | Según Plano | 3.18
N° | DESIGNACION | UNID. | CANTIDAD | COSTO UNITARIO | COSTO TOTAL
A | EQUIPOS
1 | Herramientas de Mano | Hs | 4.744 | 708.6744 | 3361.9514
|  |  | TOTAL A |  | 3361.9514
B | MATERIALES
| Cemento Portland | kg/m2 | 8.586 | 54.8988 | 471.3614
| Arena comun | m3/M2 | 0.1272 | 1580 | 200.976
| Cal Hidratada en Polvo | kg/ML | 8.586 | 40.3216 | 346.2013
Enluc. | Cemento Portland | kg/m2 | 1.9716 | 54.8988 | 108.2385
| Arena Fina | m3/M2 | 0.0318 | 8295 | 263.781
| Cal Hidratada en Polvo | kg/ML | 1.9716 | 40.3216 | 79.4981
|  |  | TOTAL B |  | 1470.0563
C | MANO DE OBRA
1 | Oficial especializado | Hs. | 0 | 4360 | 0
2 | Oficial | Hs. | 2.79 | 3706 | 10339.74
3 | Ayudante | Hs. | 1.954 | 1962 | 3833.748
|  |  | TOTAL C |  | 14173.488
| COSTO DIRECTO (CD) |  | TOTAL D |  | 19005.4956
ANALISIS DE PRECIOS VIVIENDAS
ITEM: |  | Unidad
27 | Mesada, Campana y Ventilaciones | Gl. | Según Plano
N° | DESIGNACION | UNID. | CANTIDAD | COSTO UNITARIO | COSTO TOTAL
A | EQUIPOS
1 | Herramientas de Mano | Hs | 7.5 | 1100.9 | 8256.75
|  |  | TOTAL A |  | 8256.75
B | MATERIALES
| Mesada de Granito | UNID. | 1 | 10000 | 10000
| Campana | UNID. | 1 | 3500 | 3500
| Aire acondicionado | UNID. | 2 | 8500 | 17000
| Ventilacion | UNID. | 3 | 2500 | 7500
|  |  | TOTAL B |  | 38000
C | MANO DE OBRA
1 | Oficial especializado | Hs. | 0.5 | 4360 | 2180
2 | Oficial | Hs. | 3.5 | 3706 | 12971
3 | Ayudante | Hs. | 3.5 | 1962 | 6867
|  |  | TOTAL C |  | 22018
| COSTO DIRECTO (CD) |  | TOTAL D |  | 0
ANALISIS DE PRECIOS VIVIENDAS
ITEM: |  | Unidad
28 | Pintura en Carpintería Metálica | m2 | Según Plano | 15
N° | DESIGNACION | UNID. | CANTIDAD | COSTO UNITARIO | COSTO TOTAL
A | EQUIPOS
1 | Herramientas de Mano | Hs | 15 | 2779.5 | 41692.5
|  |  | TOTAL A |  | 41692.5
B | MATERIALES
| Pintura Antioxido | lts/m2 | 2.25 | 3487.85 | 7847.6625
| Esmalte Sintetico Blanco | lts/m2 | 6.75 | 3178.7625 | 21456.6469
| Aguarras | lts/m2 | 1.5 | 841.5694 | 1262.3542
30566.6635
TOTAL B
C | MANO DE OBRA
1 | Oficial especializado | Hs. | 0 | 4360 | 0
2 | Oficial | Hs. | 15 | 3706 | 55590
3 | Ayudante | Hs. | 0 | 1962 | 0
|  |  | TOTAL C |  | 55590
| COSTO DIRECTO (CD) |  | TOTAL D |  | 127849.1635
ANALISIS DE PRECIOS VIVIENDAS
ITEM: |  | Unidad
29 | Pintura en Carpintería Madera | m2 | Según Plano
N° | DESIGNACION | UNID. | CANTIDAD | COSTO UNITARIO | COSTO TOTAL
A | EQUIPOS
1 | Herramientas de Mano | Hs | 0.64 | 93.74 | 59.9936
|  |  | TOTAL A |  | 59.9936
B | MATERIALES
| Aceite Sellador | lts/m2 | 0.15 | 634.1725 | 95.1259
| Esmalte Sintetico Blanco | lts/m2 | 0.45 | 3178.7625 | 1430.4431
| Aguarras | lts/m2 | 0.1 | 841.5694 | 84.1569
|  |  | TOTAL B |  | 1609.7259
C | MANO DE OBRA
1 | Oficial especializado | Hs. | 0.04 | 4360 | 174.4
2 | Oficial | Hs. | 0.3 | 3706 | 1111.8
3 | Ayudante | Hs. | 0.3 | 1962 | 588.6
|  |  | TOTAL C |  | 1874.8
| COSTO DIRECTO (CD) |  | TOTAL D |  | 0
ANALISIS DE PRECIOS VIVIENDAS
ITEM: |  | Unidad
30 | Pintura al Látex interior en muros | m2 | Según Plano | 3.18 |  |  | adoptamos superficie de jaharro interior de muro
N° | DESIGNACION | UNID. | CANTIDAD | COSTO UNITARIO | COSTO TOTAL
A | EQUIPOS
1 | Herramientas de Mano | Hs | 1.59 | 294.627 | 468.4569
|  |  | TOTAL A |  | 468.4569
B | MATERIALES
| Pintura al Latex P/Interior | lts/m2 | 0.954 | 1054.5315 | 1006.0231
| Imprimacion de LATEX | lts/m2 | 0.477 | 0 | 0
| Entonador 120 ml | unid/m2 | 0.0318 | 8.295 | 0.26378
| Enduido | kg/m2 | 0.0954 | 565.0475 | 53.9055
| Lija al agua N120 | unid/m2 | 0.954 | 276.5 | 263.781
|  |  | TOTAL B |  | 1323.9734
C | MANO DE OBRA
1 | Oficial especializado | Hs. |  | 4360 | 0
2 | Oficial | Hs. | 1.59 | 3706 | 5892.54
3 | Ayudante | Hs. |  | 1962 | 0
|  |  | TOTAL C |  | 5892.54
| COSTO DIRECTO (CD) |  | TOTAL D |  | 7684.9703
ANALISIS DE PRECIOS VIVIENDAS
ITEM: |  | Unidad
31 | Pintura al Látex interior en cielorrasos | m2 | Según Plano | 46.48
N° | DESIGNACION | UNID. | CANTIDAD | COSTO UNITARIO | COSTO TOTAL
A | EQUIPOS
1 | Herramientas de Mano | Hs | 0.35 | 64.855 | 22.6992
|  |  | TOTAL A |  | 22.6992
B | MATERIALES
| Pintura al Latex P/Interior | lts/m2 | 13.944 | 1054.5315 | 14704.3872
| Imprimacion de LATEX | lts/m2 | 6.972 | 0 | 0
| Entonador 120 ml | unid/m2 | 0.4648 | 8.295 | 3.8555
| Enduido | kg/m2 | 1.3944 | 565.0475 | 787.9022
| Lija al agua N120 | unid/m2 | 13.944 | 276.5 | 3855.516
|  |  | TOTAL B |  | 19351.661
C | MANO DE OBRA
1 | Oficial especializado | Hs. | 0 | 4360 | 0
2 | Oficial | Hs. | 0.35 | 3706 | 1297.1
3 | Ayudante | Hs. | 0 | 1962 | 0
|  |  | TOTAL C |  | 1297.1
| COSTO DIRECTO (CD) |  | TOTAL D |  | 20671.4602
ANALISIS DE PRECIOS VIVIENDAS
ITEM: |  | Unidad
32 | Pintura al Látex exterior | m2 | Según Plano | 3.18
N° | DESIGNACION | UNID. | CANTIDAD | COSTO UNITARIO | COSTO TOTAL
A | EQUIPOS
1 | Herramientas de Mano | Hs | 1.59 | 294.627 | 468.4569
|  |  | TOTAL A |  | 468.4569
B | MATERIALES
| Pintura al Latex P/Exterior | lts/m2 | 0.954 | 618.096 | 589.6636
| Imprimacion de LATEX | lts/m2 | 0.477 | 0 | 0
| Entonador 120 ml | unid/m2 | 0.0318 | 8.295 | 0.26378
| Enduido | kg/m2 | 0.0954 | 565.0475 | 53.9055
| Lija al agua N120 | unid/m2 | 0.954 | 276.5 | 263.781
|  |  | TOTAL B |  | 907.6139
C | MANO DE OBRA
1 | Oficial especializado | Hs. | 0 | 4360 | 0
2 | Oficial | Hs. | 1.59 | 3706 | 5892.54
3 | Ayudante | Hs. | 0 | 1962 | 0
|  |  | TOTAL C |  | 5892.54
| COSTO DIRECTO (CD) |  | TOTAL D |  | 7268.6108
ANALISIS DE PRECIOS VIVIENDAS
ITEM: |  | Unidad
33 | Provisión y colocación de vidrios | m2 | Según Plano | 3.8
N° | DESIGNACION | UNID. | CANTIDAD | COSTO UNITARIO | COSTO TOTAL
A | EQUIPOS
1 | Herramientas de Mano | Hs
|  |  | TOTAL A |  |  |  | preguntar presupuesto
B | MATERIALES
| Vidrio Transp 4mm |  | 3.8 | 8267.35 | 31415.93
|  |  | TOTAL B |  | 31415.93
C | MANO DE OBRA
1 | Oficial especializado | Hs.
2 | Oficial | Hs. | 1.52 | 3706 | 5633.12
3 | Ayudante | Hs. | 1.14 | 1962 | 2236.68
TOTAL C
| COSTO DIRECTO (CD) |  | TOTAL D |  | 31415.93
ANALISIS DE PRECIOS VIVIENDAS
ITEM: |  | Unidad
34 | Vereda , veredin perimetral y vereda de acceso (incl lavadero) | m2
N° | DESIGNACION | UNID. | CANTIDAD | COSTO UNITARIO | COSTO TOTAL
A | EQUIPOS
1 | Herramientas de Mano | Hs
TOTAL A
B | MATERIALES
TOTAL B
C | MANO DE OBRA
1 | Oficial especializado | Hs. | 0.05
2 | Oficial | Hs. | 0.5
3 | Ayudante | Hs. | 0.5
TOTAL C
| COSTO DIRECTO (CD) |  | TOTAL D |  | 0
ANALISIS DE PRECIOS VIVIENDAS
ITEM: |  | Unidad | COSTO TOTAL | 19347676.8336
35 | Instalación Sanitaría (Incl: cañeria base, distribución agua fría y caliente, artefactos, bidet y grifería) | Gl. | 9.16 | %
N° | DESIGNACION | UNID. | CANTIDAD | COSTO UNITARIO | COSTO TOTAL
A | EQUIPOS
1 | Herramientas de Mano | Hs
TOTAL A
B | MATERIALES
TOTAL B
C | MANO DE OBRA
1 | Oficial especializado | Hs. | 6.5
2 | Oficial | Hs. | 55
3 | Ayudante | Hs. | 55
TOTAL C
| COSTO DIRECTO (CD) |  | TOTAL D |  | 1772247.198
ANALISIS DE PRECIOS VIVIENDAS
ITEM: |  | Unidad | 8.85 | %
36 | Instalación Eléctrica | Gl.
N° | DESIGNACION | UNID. | CANTIDAD | COSTO UNITARIO | COSTO TOTAL
A | EQUIPOS
1 | Herramientas de Mano | Hs
TOTAL A
B | MATERIALES
TOTAL B
C | MANO DE OBRA
1 | Oficial especializado | Hs. | 9
2 | Oficial | Hs. | 17
3 | Ayudante | Hs. | 17
TOTAL C
| COSTO DIRECTO (CD) |  | TOTAL D |  | 1712269.3998
ANALISIS DE PRECIOS VIVIENDAS
ITEM: |  | Unidad | 2.72%
37 | Instalación de Gas | Gl.
N° | DESIGNACION | UNID. | CANTIDAD | COSTO UNITARIO | COSTO TOTAL
A | EQUIPOS
1 | Herramientas de Mano | Hs
TOTAL A
B | MATERIALES
TOTAL B
C | MANO DE OBRA
1 | Oficial especializado | Hs. | 0.8
2 | Oficial | Hs. | 8
3 | Ayudante | Hs. | 8
TOTAL C
| COSTO DIRECTO (CD) |  | TOTAL D |  | 526256.8099
ANALISIS DE PRECIOS VIVIENDAS
ITEM: |  | Unidad | 2.06%
38 | Terminación y Limpieza | Gl.
N° | DESIGNACION | UNID. | CANTIDAD | COSTO UNITARIO | COSTO TOTAL
A | EQUIPOS
1 | Herramientas de Mano | Hs
TOTAL A
B | MATERIALES
TOTAL B
C | MANO DE OBRA
1 | Oficial especializado | Hs. | 0.1
2 | Oficial | Hs. | 1
3 | Ayudante | Hs. | 1.5
TOTAL C
| COSTO DIRECTO (CD) |  | TOTAL D |  | 398562.1428

## Limpiez y H°
CENTRO DE INVESTIGACIÓN PARA LA RACIONALIZACIÓN DE LA CONSTRUCCIÓN TRADICIONAL Avda. Libertador San Martín 1109 -oeste-CP 5400. Teléf. 211700- Internos 279 ó 287 SAN JUAN. REPÚBLICA ARGENTINA
ANÁLISIS DE ITEMS Y ACTIVIDADES- ESTÁNDARES DE MATERIAL Y MANO DE OBRA
AA01 Z04 | LIMPIEZA DEL TERRENO AYUDANTE | 0.16 | HR/M2
AB01 Z04 | DEMOLICION REVOQUE COMUN AYUDANTE | 0.3 | HR/M2
AB02 Z04 | DEMOLICION LOSA H*A* AYUDANTE | 6 | HR/M3
AB03 Z04 | DEMOLICION PISO MOSAICOS AYUDANTE | 0.25 | HR/M2
AB04 Z04 | DEMOL.MAMPOST.LADR.0.30M AYUDANTE | 3.5 | HR/M2
AD01 | REPLANTEO VALLADO CONT.
Z02 | OFICIAL | 0.05 | HR/M2
Z04 | AYUDANTE | 0.05 | HR/M2
AE01 | CASILLA HABITABLE
D04 | PINO INSIGNE TABLA 1*4" | 7 | M2/M2
Z02 | OFICIAL | 6.5 | HR/M2
Z04 | AYUDANTE | 3 | HR/M2
AE02 | BARRACA PARA DEPOSITO
D04 | PINO INSIGNE TABLA 1*4" | 3.5 | M2/M2
Z02 | OFICIAL | 2.5 | HR/M2
Z04 | AYUDANTE | 1.5 | HR/M2
BA01 Z04 | EXCAVACION ZANJAS AYUDANTE | 3.4 | HR/M3
BA02 Z04 | EXC.ZOTANO CARGA S/CAMION AYUDANTE | 2.9 | HR/M3
BA03 Z04 | EXC.POZOS (H/4MTS) AYUDANTE | 5.8 | HR/M3
BA04 Z04 | EXC.POZOS (H/8MTS) AYUDANTE | 7.5 | HR/M3
BB01 Z04 | DESMONTE TERRENO NATURAL AYUDANTE | 3.05 | HR/M3
CA01 | CONTR.H*FRATAZADO E=0.10
A04 | CEMENTO PORTLAND | 25 | KG/M2
B02 | ARENA COMUN | 0.08 | M3/M2
B04 | CANTO RODADO CLASIFICADO | 0.09 | M3/M2
Z02 | OFICIAL | 0.45 | HR/M2
Z04 | AYUDANTE | 1 | HR/M2
CA02 | CONTRAPISO E=0.10M
A04 | CEMENTO PORTLAND | 15 | KG/M2
A02 | CAL HIDRATADA EN POLVO | 7.4 | KG/M2
B02 | ARENA COMUN | 0.0387 | M3/M2
B04 | CANTO RODADO CLASIFICADO | 0.0903 | M3/M2
Z02 | OFICIAL | 0.2 | HR/M2
Z04 | AYUDANTE | 0.5 | HR/M2
CA03 | CARPETA NIVEL.B/PISO-2CM
A04 | CEMENTO PORTLAND | 6.4 | KG/M2
A02 | CAL HIDRATADA EN POLVO | 0.5 | KG/M2
B02 | ARENA COMUN | 0.0139 | M3/M2
Z02 | OFICIAL | 0.5 | HR/M2
Z04 | AYUDANTE | 0.15 | HR/M2
CA04 | HORMIGON LIMPIEZA E=5CM
A04 | CEMENTO PORTLAND | 9 | KG/M2
B02 | ARENA COMUN | 0.016 | M3/M2
B04 | CANTO RODADO CLASIFICADO | 0.031 | M3/M2
Z02 | OFICIAL | 0.2 | HR/M2
Z04 | AYUDANTE | 0.4 | HR/M2
CB01 | CIMIENTO HORM.CICLOPEO
A04 | CEMENTO PORTLAND | 180 | KG/M3
B02 | ARENA COMUN | 0.31 | M3/M3
B04 | CANTO RODADO CLASIFICADO | 0.62 | M3/M3
B05 | PIEDRA BOLA | 0.3 | M3/M3
Z02 | OFICIAL | 0.95 | HR/M3
Z04 | AYUDANTE | 5.05 | HR/M3
CC01 | SOBRECIMIENTO HORM.SIMPLE
A04 | CEMENTO PORTLAND | 200 | KG/M3
B02 | ARENA COMUN | 0.63 | M3/M3
B04 | CANTO RODADO CLASIFICADO | 0.63 | M3/M3
D04 | PINO INSIGNE TABLA 1*4" | 1.4 | M2/M3
C01 | ALAMBRE NEGRO #14 | 0.5 | KG/M3
C02 | CLAVO PUNTA PARIS 2" | 0.5 | KG/M3
Z02 | OFICIAL | 3.5 | HR/M3
Z04 | AYUDANTE | 6 | HR/M3
D001 | HORMIGON 180 KG CEMENTO
A04 | CEMENTO PORTLAND | 180 | KG/M3
B02 | ARENA COMUN | 0.31 | M3/M3
B04 | CANTO RODADO CLASIFICADO | 0.62 | M3/M3
B05 | PIEDRA BOLA | 0.3 | M3/M3
Z02 | OFICIAL | 1.1 | HR/M3
Z04 | AYUDANTE | 4.3 | HR/M3
D002 | HORMIGON 250 KG CEMENTO
A04 | CEMENTO PORTLAND | 253 | KG/M3
B02 | ARENA COMUN | 0.442 | M3/M3
B04 | CANTO RODADO CLASIFICADO | 0.885 | M3/M3
Z02 | OFICIAL | 1.9 | HR/M3
Z04 | AYUDANTE | 7.6 | HR/M3
D003 | HORMIGON 300 KG CEMENTO
A04 | CEMENTO PORTLAND | 300 | KG/M3
B02 | ARENA COMUN | 0.522 | M3/M3
B04 | CANTO RODADO CLASIFICADO | 0.783 | M3/M3
Z02 | OFICIAL | 1.9 | HR/M3
Z04 | AYUDANTE | 7.6 | HR/M3
D004 | ARMADURA 70 KG
C09 | HIERRO TORSIONADO 0 10mm | 70 | KG/M3
C01 | ALAMBRE NEGRO #14 | 0.35 | KG/M3
Z02 | OFICIAL | 2.35 | HR/M3
Z04 | AYUDANTE | 4.69 | HR/M3
Facultad de Ingeniería

## Encof Aislado 1
D005 C09 | ARMADURA 100 KG HIERRO TORSIONADO | 0 | 10mm | 100 | KG/M3
C01 | ALAMBRE NEGRO #14 |  |  | 0.35 | KG/M3
Z02 | OFICIAL |  |  | 3.3 | HR/M3
Z04 | AYUDANTE |  |  | 6.7 | HR/M3
D0055 C09 | ARMADURA 150 KG HIERRO TORSIONADO | 0 | 10mm | 150 | KG/M3
C01 | ALAMBRE NEGRO #14 |  |  | 0.35 | KG/M3
Z02 | OFICIAL |  |  | 4.95 | HR/M3
Z04 | AYUDANTE |  |  | 10.05 | HR/M3
D006 C09 | ARMADURA 200 KG HIERRO TORSIONADO | 0 | 10mm | 200 | KG/M3
C01 | ALAMBRE NEGRO #14 |  |  | 0.35 | KG/M3
Z02 | OFICIAL |  |  | 6.6 | HR/M3
Z04 | AYUDANTE |  |  | 13.4 | HR/M3
D007 C09 | ARMADURA 300 KG HIERRO TORSIONADO | 0 | 10mm | 300 | KG/M3
C01 | ALAMBRE NEGRO #14 |  |  | 0.35 | KG/M3
Z02 | OFICIAL |  |  | 9.9 | HR/M3
Z04 | AYUDANTE |  |  | 20.1 | HR/M3
D008 | ENCOF.VIGA AISLADA 20X40
D04 | PINO INSIGNE TABLA 1*4" |  |  | 3.43 | M2/M3
D08 | PINO INSIGNE TIRANTILLO 1*2" |  |  | 7.5 | ML/M3
D02 | ALAMO-PUNTAL DE 0 8cm l=2.5m |  |  | 4.88 | ML/M3
D06 | PINO INSIGNE TIRANTE 3*3" |  |  | 3.75 | ML/M3
C01 | ALAMBRE NEGRO #14 |  |  | 0.45 | KG/M3
C02 | CLAVO PUNTA PARIS 2" |  |  | 1.5 | KG/M3
Z02 | OFICIAL |  |  | 21 | HR/M3
Z04 | AYUDANTE |  |  | 13.12 | HR/M3
D009 | ENCOF.VIGA AISLADA 20X30
D04 | PINO INSIGNE TABLA 1*4" |  |  | 3.67 | M2/M3
D08 | PINO INSIGNE TIRANTILLO 1*2" |  |  | 4.5 | ML/M3
D06 | PINO INSIGNE TIRANTE 3*3" |  |  | 10 | ML/M3
D02 | ALAMO-PUNTAL DE 0 8cm l=2.5m |  |  | 6.5 | ML/M3
C01 | ALAMBRE NEGRO #14 |  |  | 0.45 | KG/M3
C02 | CLAVO PUNTA PARIS 2" |  |  | 1.5 | KG/M3
Z02 | OFICIAL |  |  | 24 | HR/M3
Z04 | AYUDANTE |  |  | 15 | HR/M3
D010 | ENCOF.VIGA AISLADA 20X20
D04 | PINO INSIGNE TABLA 1*4" |  |  | 4.12 | M2/M3
D08 | PINO INSIGNE TIRANTILLO 1*2" |  |  | 12.33 | ML/M3
D06 | PINO INSIGNE TIRANTE 3*3" |  |  | 3 | ML/M3
D02 | ALAMO-PUNTAL DE 0 8cm l=2.5m |  |  | 8.6 | ML/M3
C01 | ALAMBRE NEGRO #14 |  |  | 0.45 | KG/M3
C02 | CLAVO PUNTA PARIS 2" |  |  | 1.5 | KG/M3
Z02 | OFICIAL |  |  | 26 | HR/M3
Z04 | AYUDANTE |  |  | 16.25 | HR/M3
D011 | ENCOF.VIGA S/MURO 20X40
D04 | PINO INSIGNE TABLA 1*4" |  |  | 2.75 | M2/M3
D06 | PINO INSIGNE TIRANTE 3*3" |  |  | 2.62 | ML/M3
C01 | ALAMBRE NEGRO #14 |  |  | 0.3 | KG/M3
C02 | CLAVO PUNTA PARIS 2" |  |  | 1 | KG/M3
Z02 | OFICIAL |  |  | 16 | HR/M3
Z04 | AYUDANTE |  |  | 10 | HR/M3

## Encof Aislado 2
D012 | ENCOF.VIGA S/MURO 20X30
D04 | PINO INSIGNE TABLA 1*4" |  | 2.5 | M2/M3
D06 | PINO INSIGNE TIRANTE 3*3" |  | 3 | ML/M3
C01 | ALAMBRE NEGRO #14 |  | 0.3 | KG/M3
C02 | CLAVO PUNTA PARIS 2" |  | 1 | KG/M3
Z02 | OFICIAL |  | 18.67 | HR/M3
Z04 | AYUDANTE |  | 11.67 | HR/M3
D013 | ENCOF.VIGA S/MURO 20X20
D04 | PINO INSIGNE TABLA 1*4" |  | 2.75 | M2/M3
D06 | PINO INSIGNE TIRANTE 3*3" |  | 2 | ML/M3
C01 | ALAMBRE NEGRO #14 |  | 0.3 | KG/M3
C02 | CLAVO PUNTA PARIS 2" |  | 1 | KG/M3
Z02 | OFICIAL |  | 16 | HR/M3
Z04 | AYUDANTE |  | 10 | HR/M3
D014 | ENCOF.COLUMNA AISL.20X30
D04 | PINO INSIGNE TABLA 1*4" |  | 4.58 | M2/M3
D06 | PINO INSIGNE TIRANTE 3*3" |  | 7.39 | ML/M3
D02 | ALAMO-PUNTAL DE 0 8cm l=2.5m |  | 1.33 | ML/M3
C01 | ALAMBRE NEGRO #14 |  | 0.3 | KG/M3
C02 | CLAVO PUNTA PARIS 2" |  | 1.7 | KG/M3
Z02 | OFICIAL |  | 29.33 | HR/M3
Z04 | AYUDANTE |  | 18.33 | HR/M3
D015 | ENCOF.COL.AISLADA 20X20
D04 | PINO INSIGNE TABLA 1*4" |  | 5.5 | M2/M3
D08 | PINO INSIGNE TIRANTILLO 1*2" |  | 10.19 | ML/M3
D02 | ALAMO-PUNTAL DE 0 8cm l=2.5m |  | 4 | ML/M3
C01 | ALAMBRE NEGRO #14 |  | 0.3 | KG/M3
C02 | CLAVO PUNTA PARIS 2" |  | 1.7 | KG/M3
Z02 | OFICIAL |  | 36 | HR/M3
Z04 | AYUDANTE |  | 22.5 | HR/M3
D016 | ENCOF.COL.INTERM.20X20
D04 | PINO INSIGNE TABLA 1*4" |  | 2.75 | M2/M3
D08 | PINO INSIGNE TIRANTILLO 1*2" |  | 2.6 | ML/M3
C01 | ALAMBRE NEGRO #14 |  | 0.3 | KG/M3
C02 | CLAVO PUNTA PARIS 2" |  | 1.4 | KG/M3
Z02 | OFICIAL |  | 20 | HR/M3
Z04 | AYUDANTE |  | 12.5 | HR/M3
D017 | ENCOF.COL.ESQUINA 20X20
D04 | PINO INSIGNE TABLA 1*4" |  | 2.75 | M2/M3
D08 | PINO INSIGNE TIRANTILLO 1*2" |  | 2.44 | ML/M3
D02 | ALAMO-PUNTAL DE 0 8cm l=2.5m |  | 2 | ML/M3
C01 | ALAMBRE NEGRO #14 |  | 0.3 | KG/M3
C02 | CLAVO PUNTA PARIS 2" |  | 1.5 | KG/M3
Z02 | OFICIAL |  | 20 | HR/M3
Z04 | AYUDANTE |  | 12.5 | HR/M3
D025 | HIERRO S/ENCOFRADO- M.O.
Z02 | OFICIAL |  | 0.033 | HR/KG
Z04 | AYUDANTE |  | 0.067 | HR/KG
D050 | ENCOFRADO P/SUP.MOJADA-MO
Z02 | OFICIAL |  | 1.6 | HR/M2
Z04 | AYUDANTE |  | 1 | HR/M2
D075 | HORMIGON S/ENCOFRADO- MO
Z02 | OFICIAL |  | 1.5 | HR/M3
Z04 | AYUDANTE |  | 7 | HR/M3
D076 | ELABORACION | HORMIGON-M.O.
Z02 | OFICIAL |  | 0.75 | HR/M3
Z04 | AYUDANTE |  | 2 | HR/M3

## Armado de Bases
D077 | COL.HORMIGON-M.O. S/ELEV.
Z02 | OFICIAL | 0.7 | HR/M3
Z04 | AYUDANTE | 3.4 | HR/M3
D078 Z04 | CURADO HORMIGON-M.O. AYUDANTE | 0.2 | HR/M2
DA01A | ARMADO BASES ENCADENADO
C085 | HIERRO TORSIONADO 0 8mm | 19 | KG/M3
Z02 | OFICIAL | 2.65 | HR/M3
Z04 | AYUDANTE | 0 | HR/M3
DA01H | HORMIGONADO BASES ENCAD.
A04 | CEMENTO PORTLAND | 250 | KG/M3
B04 | CANTO RODADO CLASIFICADO | 0.8 | M3/M3
B02 | ARENA COMUN | 0.6 | M3/M3
Z02 | OFICIAL | 1.86 | HR/M3
Z04 | AYUDANTE | 4.34 | HR/M3
DA03A | ARMADO BASES DE CARGA
C01 | ALAMBRE NEGRO #14 | 0.3 | KG/M3
C09 | HIERRO TORSIONADO 0 10mm | 17 | KG/M3
Z02 | OFICIAL | 2.6 | HR/M3
Z04 | AYUDANTE | 0 | HR/M3
DA03H | HORMIGONADO BASES CARGA
A04 | CEMENTO PORTLAND | 300 | KG/M3
B04 | CANTO RODADO CLASIFICADO | 0.9 | M3/M3
B02 | ARENA COMUN | 0.5 | M3/M3
Z02 | OFICIAL | 1.83 | HR/M3
Z04 | AYUDANTE | 4.26 | HR/M3
DA04A | ARMADO VIGA ENC.INFERIOR
C01 | ALAMBRE NEGRO #14 | 0.3 | KG/M3
C09 | HIERRO TORSIONADO 0 10mm | 75 | KG/M3
Z02 | OFICIAL | 14.39 | HR/M3
DA04E | ENCOFRADO V.ENC.INFERIOR
C01 | ALAMBRE NEGRO #14 | 0.2 | KG/M3
C02 | CLAVO PUNTA PARIS 2" | 1 | KG/M3
D04 | PINO INSIGNE TABLA 1*4" | 2.75 | M2/M3
D05 | PINO INSIGNE TIRANTE 2*4" | 2.05 | ML/M3
Z02 | OFICIAL | 12.79 | HR/M3
Z04 | AYUDANTE | 3.44 | HR/M3
DA04H | HORMIGONADO V.ENCAD.INF.
A04 | CEMENTO PORTLAND | 250 | KG/M3
B04 | CANTO RODADO CLASIFICADO | 0.8 | M3/M3
B02 | ARENA COMUN | 0.6 | M3/M3
Z02 | OFICIAL | 0.98 | HR/M3
Z04 | AYUDANTE | 3.67 | HR/M3
EA01 | CAPA AISL. HORIZ. BAJO M.
A04 | CEMENTO PORTLAND | 11.5 | KG/M2
F03 | HIDROFUGO TIPO CERESITA | 0.45 | KG/M2
B02 | ARENA COMUN | 0.03 | M3/M2
Z02 | OFICIAL | 0.7 | HR/M2
Z04 | AYUDANTE | 0.5 | HR/M2
EA02 | C.AISLADORA S/CONTR.2CM
A04 | CEMENTO PORTLAND | 10.5 | KG/M2
B02 | ARENA COMUN | 0.023 | M3/M2
F03 | HIDROFUGO TIPO CERESITA | 0.8 | KG/M2
Z02 | OFICIAL | 0.3 | HR/M2
Z04 | AYUDANTE | 0.2 | HR/M2

## Mamposteria
FA01 | MAMP.LAD.COMUN 0.30 A REV
E05 | LADRILLO COMUN |  | 405 | UNID/M3
A02 | CAL HIDRATADA EN POLVO |  | 47 | KG/M3
A04 | CEMENTO PORTLAND |  | 28 | KG/M3
B02 | ARENA COMUN |  | 0.32 | M3/M3
Z02 | OFICIAL |  | 6.2 | HR/M3
Z04 | AYUDANTE |  | 6.5 | HR/M3
FA02 | MAMP.LAD.COMUN 0.30 VISTO
E05 | LADRILLO COMUN |  | 405 | UNID/M3
A02 | CAL HIDRATADA EN POLVO |  | 47 | KG/M3
A04 | CEMENTO PORTLAND |  | 28 | KG/M3
B02 | ARENA COMUN |  | 0.32 | M3/M3
Z02 | OFICIAL |  | 8.2 | HR/M3
Z04 | AYUDANTE |  | 7.3 | HR/M3
FB01 | MAMP.LADRILLON 1 C.VISTA
A04 | CEMENTO PORTLAND |  | 12.7 | KG/M2
A02 | CAL HIDRATADA EN POLVO |  | 6.4 | KG/M2
B02 | ARENA COMUN |  | 0.06 | M3/M2
E07 | LADRILLON 7*19*28 |  | 35 | UNID/M2
Z02 | OFICIAL |  | 1.8 | HR/M2
Z04 | AYUDANTE |  | 0.7 | HR/M2
FB02 | MAMP.LADRILLON A REVOCAR 20x 20
A04 | CEMENTO PORTLAND |  | 12.7 | KG/M2
A02 | CAL HIDRATADA EN POLVO |  | 6.4 | KG/M2
B02 | ARENA COMUN |  | 0.06 | M3/M2
E07 | LADRILLON 7*19*28 |  | 35 | UNID/M2
Z02 | OFICIAL |  | 0.8 | HR/M2
Z04 | AYUDANTE |  | 0.7 | HR/M2
FB03 | M.BLOQUE 20.20.40 JTA.SEL
A04 | CEMENTO PORTLAND |  | 5.5 | KG/M2
A02 | CAL HIDRATADA EN | POLVO | 2.8 | KG/M2
B01 | ARENA CLASIFICADA Y LAVADA |  | 0.03 | M3/M2
E01 | BLOCK DE HORMIGON 20*20*40 |  | 12 | UNID/M2
Z02 | OFICIAL |  | 0.95 | HR/M2
Z04 | AYUDANTE |  | 0.7 | HR/M2
FB04 | MAMP.LADRILLON 1CV./M3
A04 | CEMENTO PORTLAND |  | 63.5 | KG/M3
A02 | CAL HIDRATADA EN POLVO |  | 32 | KG/M3
B02 | ARENA COMUN |  | 0.3 | M3/M3
E07 | LADRILLON 7*19*28 |  | 175 | UNID/M3
Z02 | OFICIAL |  | 9 | HR/M3
Z04 | AYUDANTE |  | 3.5 | HR/M3
FD01 | TAB.LADRILLON ARM.A REV.
A04 | CEMENTO PORTLAND |  | 9.5 | KG/M2
A02 | CAL HIDRATADA EN POLVO |  | 3.15 | KG/M2
B02 | ARENA COMUN |  | 0.03 | M3/M2
C07 | HIERRO TORSIONADO 0 4.2mm |  | 0.55 | KG/M2
E07 | LADRILLON 7*19*28 |  | 18 | UNID/M2
Z02 | OFICIAL |  | 0.75 | HR/M2
Z04 | AYUDANTE |  | 0.4 | HR/M2
FD02 | MAMP.BLOQUE 10.20.40.ARM.
A04 | CEMENTO PORTLAND |  | 4.95 | KG/M2
A02 | CAL HIDRATADA EN POLVO |  | 1.4 | KG/M2
B02 | ARENA COMUN |  | 0.02 | M3/M2
C07 | HIERRO TORSIONADO 0 4.2mm |  | 0.55 | KG/M2
E02 | BLOCK DE HORMIGON 10*20*40 |  | 12 | UNID/M2
Z02 | OFICIAL |  | 0.75 | HR/M2
Z04 | AYUDANTE |  | 0.4 | HR/M2

## Losas
GA02 A04 | LOSA H*A*.HORIZ.10CM CEMENTO PORTLAND 300.000000 | 300 | KG/M3
B02 | ARENA COMUN 0.522000 | 0.522 | M3/M3
B04 | CANTO RODADO CLASIFICADO 0.783000 | 0.783 | M3/M3
C085 | HIERRO TORSIONADO 0 8mm 50.000000 | 50 | KG/M3
C01 | ALAMBRE NEGRO #14 0.600000 | 0.6 | KG/M3
C02 | CLAVO PUNTA PARIS 2" 1.000000 | 1 | KG/M3
D04 | PINO INSIGNE TABLA 1*4" 2.500000 | 2.5 | M2/M3
D07 | PINO INSIGNE TIRANTE 3*4" 0.700000 | 0.7 | ML/M3
D02 | ALAMO-PUNTAL DE 0 8cm l=2.5m 0.550000 | 0.55 | ML/M3
Z02 | OFICIAL 21.900000 | 21.9 | HR/M3
Z04 | AYUDANTE 25.600000 | 25.6 | HR/M3
GC01 A04 | LOSA PRETENSADA CERAMICA CEMENTO PORTLAND 25.700000 | 25.7 | KG/M2
B02 | ARENA COMUN 0.040000 | 0.04 | M3/M2
B04 | CANTO RODADO CLASIFICADO 0.060000 |  | M3/M2
C07 | HIERRO TORSIONADO 0 4.2mm 14.000000 |  | KG/M2
C01 | ALAMBRE NEGRO #14 0.100000 |  | KG/M2
C02 | CLAVO PUNTA PARIS 2" 0.500000 |  | KG/M2
D04 | PINO INSIGNE TABLA 1*4" 0.060000 |  | M2/M2
D06 | PINO INSIGNE TIRANTE 3*3" 0.100000 |  | ML/M2
D02 | ALAMO-PUNTAL DE 0 8cm l=2.5m 0.160000 |  | ML/M2
E03 | LADRILLO CERAMICO P/LOSA H=12.5cm 8.000000 |  | UNID/M2
E09 | VIGUETA PRTENSADA L=4.00m 2.000000 |  | ML/M2
Z02 | OFICIAL 0.670000 |  | HR/M2
Z04 | AYUDANTE 1.820000 |  | HR/M2
GC02 A04 | LOSA PRETENS.BQUE.HGON. CEMENTO PORTLAND 25.700000 |  | KG/M2
B02 | ARENA COMUN 0.040000 |  | M3/M2
B04 | CANTO RODADO CLASIFICADO 0.060000 |  | M3/M2
C07 | HIERRO TORSIONADO 0 4.2mm 14.000000 |  | KG/M2
C01 | ALAMBRE NEGRO #14 0.100000 |  | KG/M2
C02 | CLAVO PUNTA PARIS 2" 0.500000 |  | KG/M2
D04 | PINO INSIGNE TABLA 1*4" 0.060000 |  | M2/M2
D06 | PINO INSIGNE TIRANTE 3*3" 0.100000 |  | ML/M2
D02 | ALAMO-PUNTAL DE 0 8cm l=2.5m 0.160000 |  | ML/M2
E02 | BLOCK DE HORMIGON 10*20*40 10.000000 |  | UNID/M2
E09 | VIGUETA PRTENSADA L=4.00m 2.000000 |  | ML/M2
Z02 | OFICIAL 0.870000 |  | HR/M2
Z04 | AYUDANTE 2.260000 |  | HR/M2
GC10 C02 | APUNTAL.LOSA CERAM.PRET. CLAVO PUNTA PARIS 2" 0.500000 |  | KG/M2
C01 | ALAMBRE NEGRO #14 0.050000 |  | KG/M2
D04 | PINO INSIGNE TABLA 1*4" 0.060000 |  | M2/M2
D07 | PINO INSIGNE TIRANTE 3*4" 0.100000 |  | ML/M2
D02 | ALAMO-PUNTAL DE 0 8cm l=2.5m 0.160000 |  | ML/M2
Z02 | OFICIAL 0.860000 |  | HR/M2
Z04 | AYUDANTE 0.640000 |  | HR/M2
GC11 E03 | COLOC.LADR.-VIGUETA LOSA LADRILLO CERAMICO P/LOSA H=12.5cm 8.000000 |  | UNID/M2
E09 | VIGUETA PRTENSADA L=4.00m 2.000000 |  | ML/M2
Z02 | OFICIAL 0.130000 |  | HR/M2
Z04 | AYUDANTE 0.620000 |  | HR/M2
GC12 A04 | ARM.-HORMIGON LOSA PRET. CEMENTO PORTLAND 25.700000 |  | KG/M2
B02 | ARENA COMUN 0.040000 |  | M3/M2
B04 | CANTO RODADO CLASIFICADO 0.060000 |  | M3/M2
C07 | HIERRO TORSIONADO 0 4.2mm 14.000000 |  | KG/M2
C01 | ALAMBRE NEGRO #14 0.050000 |  | KG/M2
Z02 | OFICIAL 0.070000 |  | HR/M2
Z04 | AYUDANTE 0.190000 |  | HR/M2
ARENA COMUN 0.522000

## Tejas
HA02 | CUB.TEJA FRANC.SIN CORREA
D03 | MACHIMBRE DE ALAMO 3/4" | 1.1 | M2/M2
D08 | PINO INSIGNE TIRANTILLO 1*2" | 4.1 | ML/M2
F06 | NYLON NEGRO | 1.05 | M2/M2
F04 | LANA DE VIDRIO e=2" | 1.05 | M2/M2
C02 | CLAVO PUNTA PARIS 2" | 0.2 | KG/M2
F11 | TEJAS FRANCESAS | 14 | UNID/M2
Z02 | OFICIAL | 1.7 | HR/M2
Z04 | AYUDANTE | 2.3 | HR/M2
HA03 | CUB.TEJA FRANC.INCL.CORRE
D08 | PINO INSIGNE TIRANTILLO 1*2" | 4.1 | ML/M2
D03 | MACHIMBRE DE ALAMO 3/4" | 1.1 | M2/M2
D07 | PINO INSIGNE TIRANTE 3*4" | 1.7 | ML/M2
F06 | NYLON NEGRO | 1.05 | M2/M2
F04 | LANA DE VIDRIO e=2" | 1.05 | M2/M2
C02 | CLAVO PUNTA PARIS 2" | 0.2 | KG/M2
F11 | TEJAS FRANCESAS | 14 | UNID/M2
Z02 | OFICIAL | 2 | HR/M2
Z04 | AYUDANTE | 2.3 | HR/M2
HA04 | CUB.CHAPA FIBROC.INCL.COR
C02 | CLAVO PUNTA PARIS 2" | 0.1 | KG/M2
D05 | PINO INSIGNE TIRANTE 2*4" | 2.1 | ML/M2
M06 | CHAPA FIBROCEMENTO PN76 8mm1*1.22 | 1.064 | M2/M2
Z02 | OFICIAL | 0.8 | HR/M2
Z04 | AYUDANTE | 0.9 | HR/M2
IA01 | AISL.HIDRAUL.MEMBR.ALUM.
F05 | MENBRANA ASF.C/ALUMINIO | 1.05 | M2/M2
| EMulsion Asflatica | 0.8 | M2/M2
Z04 | AYUDANTE | 0.15 | HR/M2
Z02 | OFICIAL | 0.15 | HR/M2
IB04 | AISL.TERMICA POMEZ 10CM
A04 | CEMENTO PORTLAND | 15 | KG/M2
B02 | ARENA COMUN | 0.03 | M3/M2
F08 | PIEDRA POMEZ | 0.105 | M3/M2
Z02 | OFICIAL | 0.15 | HR/M2
Z04 | AYUDANTE | 0.45 | HR/M2
KA02 | PISO MOS.CALCAREO 20X20
A02 | CAL HIDRATADA EN POLVO | 3.1 | KG/M2
A04 | CEMENTO PORTLAND | 1.55 | KG/M2
B02 | ARENA COMUN | 0.04 | M3/M2
G01 | MOSAICOS CALCAREOS 20*20 cm | 1.05 | M2/M2
Z02 | OFICIAL | 1.4 | HR/M2
Z04 | AYUDANTE | 0.9 | HR/M2
KA03 | PISO MOS.CALCAREO 15X15
A04 | CEMENTO PORTLAND | 1.6 | KG/M2
A02 | CAL HIDRATADA EN POLVO | 3.1 | KG/M2
B02 | ARENA COMUN | 0.04 | M3/M2
G02 | MOSAICOS CALCAREOS 15*15 cm | 1.05 | M2/M2
Z04 | AYUDANTE | 1.2 | HR/M2
Z02 | OFICIAL | 1.2 | HR/M2
KA04 A01 | PISO CERAMICO ADHESIVO TIPO KERFIX | 3 | KG/M2
| CERÁMICO | 1.05 | M2/M2
Z02 | OFICIAL | 1.6 | HR/M2
Z04 | AYUDANTE | 1.1 | HR/M2

## Revoques
KA05 | BALDOSA CALCAREA AZOTEA
A04 | CEMENTO PORTLAND | 5 | KG/M2
A02 | CAL HIDRATADA EN POLVO | 4.5 | KG/M2
B02 | ARENA COMUN | 0.02 | M3/M2
G01 | MOSAICOS CALCAREOS 20*20 cm | 1.05 | M2/M2
Z02 | OFICIAL | 1.3 | HR/M2
Z04 | AYUDANTE | 1 | HR/M2
KA06 | UMBRALES CALCAREOS
A04 | CEMENTO PORTLAND | 0.5 | KG/ML
A02 | CAL HIDRATADA EN POLVO | 0.95 | KG/ML
B02 | ARENA COMUN | 0.01 | M3/ML
G06 | MOSAICO GRANITICO DE NARIZ | 5.25 | UNID/ML
Z04 | AYUDANTE | 1 | HR/ML
Z02 | OFICIAL | 0.5 | HR/ML
KB01 | JAHARRO A LA CAL
A04 | CEMENTO PORTLAND | 2.7 | KG/M2
A02 | CAL HIDRATADA EN POLVO | 2.7 | KG/M2
B02 | ARENA COMUN | 0.04 | M3/M2
Z02 | OFICIAL | 1.2 | HR/M2
Z04 | AYUDANTE | 1 | HR/M2
KB02 | ENLUCIDO A LA CAL
A04 | CEMENTO PORTLAND | 0.62 | KG/M2
A02 | CAL HIDRATADA EN POLVO | 0.62 | KG/M2
B03 | ARENA FINA | 0.01 | M3/M2
Z02 | OFICIAL | 0.5 | HR/M2
Z04 | AYUDANTE | 0.3 | HR/M2
KB03 | REVOQUE C/ENLUCIDO YESO
A04 | CEMENTO PORTLAND | 4 | KG/M2
A02 | CAL HIDRATADA EN POLVO | 2 | KG/M2
B02 | ARENA COMUN | 0.025 | M3/M2
A05 | YESO BLANCO | 7 | KG/M2
Z02 | OFICIAL | 1.6 | HR/M2
Z04 | AYUDANTE | 0.9 | HR/M2
KB04 | REV.EXT.BOLSEADO C/AZOTAD
A04 | CEMENTO PORTLAND | 4 | KG/M2
A02 | CAL HIDRATADA EN POLVO | 1 | KG/M2
B02 | ARENA COMUN | 0.005 | M3/M2
B03 | ARENA FINA | 0.006 | M3/M2
Z02 | OFICIAL | 0.9 | HR/M2
Z04 | AYUDANTE | 0.6 | HR/M2
KB05 | REV.INT.BOLSEADO S/AZOTAD
A04 | CEMENTO PORTLAND | 0.002 | KG/M2
A02 | CAL HIDRATADA EN POLVO | 1 | KG/M2
B03 | ARENA FINA | 0.006 | M3/M2
Z02 | OFICIAL | 0.6 | HR/M2
Z04 | AYUDANTE | 0.5 | HR/M2
KB06 | REV.CEMENTO ESTUCADO
A04 | CEMENTO PORTLAND | 16 | KG/M2
B02 | ARENA COMUN | 0.022 | M3/M2
B03 | ARENA FINA | 0.003 | M3/M2
Z02 | OFICIAL | 1.5 | HR/M2
Z04 | AYUDANTE | 0.8 | HR/M2
KB07 | REV.TIPO SALPICRETE
A04 | CEMENTO PORTLAND | 1 | KG/M2
A02 | CAL HIDRATADA EN POLVO | 1 | KG/M2
B02 | ARENA COMUN | 0.016 | M3/M2
R02 | SALPICADO PLASTICO | 5 | KG/M2
Z02 | OFICIAL | 1.4 | HR/M2
Z04 | AYUDANTE | 1 | HR/M2

## Cielorrasos
KB08 A04 | DESCARN.ENRASADO CEMENTO PORTLAND |  | JUNTAS | 0.4 | KG/M2
A02 | CAL HIDRATADA EN |  | POLVO | 0.3 | KG/M2
B03 | ARENA FINA |  |  | 0.002 | M3/M2
Z02 | OFICIAL |  |  | 0.1 | HR/M2
Z04 | AYUDANTE |  |  | 0.2 | HR/M2
LA01 | ZOCALO CALCAREO 0.06M
A04 | CEMENTO PORTLAND |  |  | 0.2 | KG/ML
A02 | CAL HIDRATADA EN POLVO |  |  | 0.4 | KG/ML
B02 | ARENA COMUN |  |  | 0.01 | M3/ML
G07 | ZOCALO CALCAREO |  |  | 1.05 | UNID/ML
Z02 | OFICIAL |  |  | 0.32 | HR/ML
Z04 | AYUDANTE |  |  | 0.13 | HR/ML
LA02 | ZOCALO GRANITICO 0.06M
A04 | CEMENTO PORTLAND |  |  | 0.2 | KG/ML
A02 | CAL HIDRATADA EN POLVO |  |  | 0.4 | KG/ML
B02 | ARENA COMUN |  |  | 0.01 | M3/ML
G08 | ZOCALO GRANITICO |  |  | 1.05 | UNID/ML
Z02 | OFICIAL |  |  | 0.35 | HR/ML
Z04 | AYUDANTE |  |  | 0.15 | HR/ML
LC01 | CIELORRASO APL. A LA CAL
A04 | CEMENTO PORTLAND |  |  | 3.2 | KG/M2
A02 | CAL HIDRATADA EN POLVO |  |  | 3.2 | KG/M2
B02 | ARENA COMUN |  |  | 0.025 | M3/M2
B03 | ARENA FINA |  |  | 0.015 | M3/M2
Z02 | OFICIAL |  |  | 1.6 | HR/M2
Z04 | AYUDANTE |  |  | 0.9 | HR/M2
LC02 | CIELORRASO APLIC.AL YESO
A04 | CEMENTO PORTLAND |  |  | 4 | KG/M2
A02 | CAL HIDRATADA EN POLVO |  |  | 2 | KG/M2
B02 | ARENA COMUN |  |  | 0.023 | M3/M2
A05 | YESO BLANCO |  |  | 10.5 | KG/M2
Z02 | OFICIAL |  |  | 1.3 | HR/M2
Z04 | AYUDANTE |  |  | 0.8 | HR/M2
LC03 | CIEL.S/METAL DESP.C/BAST.
A04 | CEMENTO PORTLAND |  |  | 9 | KG/M2
A02 | CAL HIDRATADA EN POLVO |  |  | 2 | KG/M2
B02 | ARENA COMUN |  |  | 0.023 | M3/M2
B03 | ARENA FINA |  |  | 0.004 | M3/M2
C02 | CLAVO PUNTA PARIS 2" |  |  | 0.05 | KG/M2
D08 | PINO INSIGNE TIRANTILLO 1*2" |  |  | 4.9 | ML/M2
C085 | HIERRO TORSIONADO 0 8mm |  |  | 0.77 | KG/M2
Z02 | OFICIAL |  |  | 2.55 | HR/M2
Z04 | AYUDANTE |  |  | 1.1 | HR/M2
MB01 A01 | REVESTIMIENTO CERAMICO ADHESIVO TIPO KERFIX |  |  | 3.1 | KG/M2
| CERÁMICO |  |  | 1.05 | M2/M2
Z02 | OFICIAL |  |  | 2 | HR/M2
Z04 | AYUDANTE |  |  | 1.1 | HR/M2
MB02 | REVEST.AZULEJO BLANCO
A03 | CEMENTO BLANCO |  |  | 0.2 | KG/M2
A01 | ADHESIVO TIPO KERFIX |  |  | 2.5 | KG/M2
R01 | AZULEJO LISO BLANCO |  |  | 1.05 | M2/M2
Z02 | OFICIAL |  |  | 2 | HR/M2
Z04 | AYUDANTE |  |  | 0.8 | HR/M2
Q01 | VIDRIO TRANSP | 4MM
V02 | VIDRIO e=4mm |  | 1 |  | M2/M2
Z02 | OFICIAL |  | 0.4 |  | HR/M2
Z04 | AYUDANTE |  | 0.3 |  | HR/M2

## Pinturas
Q02 V01 | VIDRIO TRANSPAR.3MM VIDRIO DOBLE TRANS.e=3mm | 1 | M2/M2
Z02 | OFICIAL | 0.4 | HR/M2
Z04 | AYUDANTE | 0.3 | HR/M2
SA01 | PINTURA INTERIOR AL LATEX
H11 | PINTURA AL LATEX P/INT. | 0.3 | LTS/M2
H07 | IMPRIMACION AL LATEX | 0.15 | LTS/M2
H05 | ENTONADOR 120 ml | 0.01 | UNID/M2
H04 | ENDUIDO | 0.03 | KG/M2
H08 | LIJA AL AGUA N 120 | 0.3 | UNID/M2
| OFICIAL PINTOR | 0.5 | HR/M2
SA02 | PINTURA EXTERIOR AL LATEX
H10 | PINTURA AL LATEX P/ EXT. | 0.3 | LTS/M2
H07 | IMPRIMACION AL LATEX | 0.15 | LTS/M2
H05 | ENTONADOR 120 ml | 0.01 | UNID/M2
H04 | ENDUIDO | 0.03 | KG/M2
H08 | LIJA AL AGUA N 120 | 0.3 | UNID/M2
| OFICIAL PINTOR | 0.5 | HR/M2
SA03 | PINTURA CARPINT.METALICA
H12 | PINTURA ANTIOXIDO | 0.15 | LTS/M2
H06 | ESMALTE SINTETICO BLANCO | 0.45 | LTS/M2
H03 | AGUARRAS | 0.1 | LTS/M2
| OFICIAL PINTOR | 1 | HR/M2
SA04 | PINTURA CARPINT.MADERA
H01 | ACEITE SELLADOR | 0.15 | LTS/M2
H03 | AGUARRAS | 0.1 | LTS/M2
H06 | ESMALTE SINTETICO BLANCO | 0.45 | LTS/M2
| OFICIAL PINTOR | 0.9 | HR/M2
SA05 | PINTURA LATEX CIELORRASO
H11 | PINTURA AL LATEX P/INT. | 0.3 | LTS/M2
H07 | IMPRIMACION AL LATEX | 0.15 | LTS/M2
H05 | ENTONADOR 120 ml | 0.01 | UNID/M2
H04 | ENDUIDO | 0.03 | KG/M2
H08 | LIJA AL AGUA N 120 | 0.3 | UNID/M2
| OFICIAL PINTOR | 0.65 | HR/M2
TA01 Z02 | COLOCACION MARCOS CHAPA OFICIAL | 1.97 | HR/M2